## Rekapitulace stavby
Export Komplet | [27 empty] | 2.0 | ZAMOK |  |  |  |  | False | False | {aac66948-8ba3-4a1e-ba50-3422a3209cdf}
[33 empty] | 0,01 | 21
[33 empty] | 0,01 | 12
|  | REKAPITULACE STAVBY | [17 empty] | v --- níže se nacházejí doplnkové a pomocné údaje k sestavám --- v | [11 empty] | Návod na vyplnění | 0,001
|  | Kód: |  |  |  |  | 003_2025 | [24 empty] | Měnit lze pouze buňky se žlutým podbarvením! 1) na prvním listu Rekapitulace stavby vyplňte v sestavě a) Souhrnný list - údaje o Uchazeči (přenesou se do ostatních sestav i v jiných listech) b) Rekapitulace objektů - potřebné Ostatní náklady 2) na vybraných listech vyplňte v sestavě a) Krycí list - údaje o Uchazeči, pokud se liší od údajů o Uchazeči na Souhrnném listu (údaje se přenesou do ostatních sestav v daném listu) b) Rekapitulace rozpočtu - potřebné Ostatní náklady c) Celkové náklady za stavbu - ceny u položek - množství, pokud má žluté podbarvení - a v případě potřeby poznámku (ta je ve skrytém sloupci) | 0,01
|  | Stavba: |  |  |  |  | Česká Lípa - zateplení Hálkova 1690-1692, Česká Lípa | [25 empty] | 0,01
|  | KSO: | [13 empty] | CC-CZ: | [16 empty] | 0,01
|  | Místo: | [13 empty] | Datum: |  | 9. 7. 2025 | [14 empty] | 0,01
0,01
|  | Zadavatel: | [13 empty] | IČ: |  | 25476319 | [14 empty] | 0,01
|  |  | SVJ Hálkova 1690-1692, ČL | [12 empty] | DIČ: | [16 empty] | 0,01
0,01
|  | Uchazeč: | [13 empty] | IČ: |  | Vyplň údaj | [14 empty] | 0,01
|  |  | Vyplň údaj | [12 empty] | DIČ: |  | Vyplň údaj | [14 empty] | 0,01
False
|  | Projektant: | [13 empty] | IČ: | [16 empty] | False
|  |  | PROJEKTY-CL s.r.o. | [12 empty] | DIČ: | [16 empty] | True
0,01
|  | Zpracovatel: | [13 empty] | IČ: | [16 empty] | 0,01
|  |  | Jiří Bárta | [12 empty] | DIČ: | [16 empty] | True
Poznámka:
Rozpočet stavby je vypracován na základě projektové dokumentace pro stavební povolením, kde nemusí být obsaženy veškeré práce. Rozpočet tedy zohledňuje stupeň dokumentace a předpokládané práce.Nemusí obsahovat veškeré práce prováděné na stavbě!
|  | Cena bez DPH | [13 empty] | 0
[8 empty] | Sazba daně |  |  | Základ daně |  |  |  |  | Výše daně
|  | DPH |  | základní |  |  |  | 21% |  |  | 0 |  |  |  |  | 0
|  |  |  | snížená |  |  |  | 12% |  |  | 0 |  |  |  |  | 0
|  |  |  | zákl. přenesená |  |  |  | 21% |  |  | 0 |  |  |  |  | 0
|  |  |  | sníž. přenesená |  |  |  | 12% |  |  | 0 |  |  |  |  | 0
|  |  |  | nulová |  |  |  | 0% |  |  | 0 |  |  |  |  | 0
|  | Cena s DPH | [6 empty] | v |  |  | CZK |  |  |  | 0
|  | Projektant | [11 empty] | Zpracovatel
|  | Datum a podpis: | [7 empty] | Razítko |  |  |  | Datum a podpis: |  |  | Razítko
|  | Objednavatel | [11 empty] | Uchazeč
|  | Datum a podpis: | [7 empty] | Razítko |  |  |  | Datum a podpis: |  |  | Razítko
REKAPITULACE OBJEKTŮ STAVBY A SOUPISŮ PRACÍ
| Kód: | [6 empty] | 003_2025
| Stavba: | [6 empty] | Česká Lípa - zateplení Hálkova 1690-1692, Česká Lípa
| Místo: | [13 empty] | Datum: |  | 9. 7. 2025
| Zadavatel: | [6 empty] | SVJ Hálkova 1690-1692, ČL | [6 empty] | Projektant: |  | PROJEKTY-CL s.r.o. |  |  | Informatívní údaje z listů zakázek
| Uchazeč: | [13 empty] | Zpracovatel: |  | Jiří Bárta
| Kód |  |  |  | Popis | [7 empty] | Cena bez DPH [CZK] |  |  |  |  | Cena s DPH [CZK] | Typ | z toho Ostat. náklady [CZK] | DPH [CZK] | Normohodiny [h] | DPH základní [CZK] | DPH snížená [CZK] | DPH základní přenesená [CZK] | DPH snížená přenesená [CZK] | Základna DPH základní | Základna DPH snížená | Základna DPH zákl. přenesená | Základna DPH sníž. přenesená | Základna DPH nulová
| Náklady z rozpočtů | [11 empty] | 0 |  |  |  |  | 0 |  | 0 | 0 | 0 | 0 | 0 | 0 | 0 | 0 | 0 | 0 | 0 | 0 |  | D | 0 | ###NOIMPORT### | IMPORT | {aac66948-8ba3-4a1e-ba50-3422a3209cdf} | {00000000-0000-0000-0000-000000000000}
/ |  | 01_ARCH_STAV |  |  |  | Zateplení objektu | [6 empty] | 0 |  |  |  |  | 0 | STA | 0 | 0 | 0 | 0 | 0 | 0 | 0 | 0 | 0 | 0 | 0 | 0 |  |  | 1 |  | IMPORT | {a66658ac-946f-422d-a6b7-84db9c08f56a} | {aac66948-8ba3-4a1e-ba50-3422a3209cdf} | 1
/ |  | 02_VRN |  |  |  | Vedlejší rozpočtové náklady | [6 empty] | 0 |  |  |  |  | 0 | STA | 0 | 0 | 0 | 0 | 0 | 0 | 0 | 0 | 0 | 0 | 0 | 0 |  |  | 1 |  | IMPORT | {723e8a7b-ed16-4197-b9f0-0939ab931b7f} | {aac66948-8ba3-4a1e-ba50-3422a3209cdf} | 1

## 01_ARCH_STAV - Zateplení ...
{a66658ac-946f-422d-a6b7-84db9c08f56a}
1
| KRYCÍ LIST SOUPISU PRACÍ | [7 empty] | v --- níže se nacházejí doplnkové a pomocné údaje k sestavám --- v | [8 empty] | False
Stavba:
Česká Lípa - zateplení Hálkova 1690-1692, Česká Lípa
Objekt:
01_ARCH_STAV - Zateplení objektu
| KSO: |  |  |  |  | CC-CZ:
| Místo: |  |  |  |  | Datum: | 9. 7. 2025
| Zadavatel: |  |  |  |  | IČ: | 25476319
|  | SVJ Hálkova 1690-1692, ČL |  |  |  | DIČ:
| Uchazeč: |  |  |  |  | IČ: | Vyplň údaj
|  | Vyplň údaj |  |  |  | DIČ: | Vyplň údaj
| Projektant: |  |  |  |  | IČ:
|  | PROJEKTY-CL s.r.o. |  |  |  | DIČ:
| Zpracovatel: |  |  |  |  | IČ:
|  | Jiří Bárta |  |  |  | DIČ:
Poznámka:
| Cena bez DPH | [5 empty] | 0
|  |  | Základ daně |  |  | Sazba daně | Výše daně
| DPH | základní | 0 |  |  | 21% | 0
|  | snížená | 0 |  |  | 12% | 0
|  | zákl. přenesená | 0 |  |  | 21% | 0
|  | sníž. přenesená | 0 |  |  | 12% | 0
|  | nulová | 0 |  |  | 0% | 0
| Cena s DPH |  |  | v | CZK |  | 0
| Projektant |  |  | Zpracovatel
| Datum a podpis: |  | Razítko | Datum a podpis: |  |  | Razítko
| Objednavatel |  |  | Uchazeč
| Datum a podpis: |  | Razítko | Datum a podpis: |  |  | Razítko
REKAPITULACE ČLENĚNÍ SOUPISU PRACÍ
Stavba:
Česká Lípa - zateplení Hálkova 1690-1692, Česká Lípa
Objekt:
01_ARCH_STAV - Zateplení objektu
Místo: | [5 empty] | Datum: | 9. 7. 2025
Zadavatel: |  |  | SVJ Hálkova 1690-1692, ČL |  |  | Projektant: | PROJEKTY-CL s.r.o.
Uchazeč: |  |  | Vyplň údaj |  |  | Zpracovatel: | Jiří Bárta
Kód dílu - Popis | [6 empty] | Cena celkem [CZK]
Náklady ze soupisu prací | [6 empty] | 0 | [11 empty] | -1
| HSV - Práce a dodávky HSV | [5 empty] | 0
| 1 - Zemní práce | [5 empty] | 0
| 5 - Komunikace pozemní | [5 empty] | 0
| 6 - Úpravy povrchů, podlahy a osazování výplní | [5 empty] | 0
| 9 - Ostatní konstrukce a práce, bourání | [5 empty] | 0
| 997 - Doprava suti a vybouraných hmot | [5 empty] | 0
| 998 - Přesun hmot | [5 empty] | 0
| PSV - Práce a dodávky PSV | [5 empty] | 0
| 713 - Izolace tepelné | [5 empty] | 0
| 721 - Zdravotechnika - vnitřní kanalizace | [5 empty] | 0
| 741 - Elektroinstalace - silnoproud | [5 empty] | 0
| 762 - Konstrukce tesařské | [5 empty] | 0
| 763 - Konstrukce suché výstavby | [5 empty] | 0
| 764 - Konstrukce klempířské | [5 empty] | 0
| 766 - Konstrukce truhlářské | [5 empty] | 0
| 783 - Dokončovací práce - nátěry | [5 empty] | 0
| 784 - Dokončovací práce - malby a tapety | [5 empty] | 0
| 789 - Povrchové úpravy ocelových konstrukcí a technologických zařízení | [5 empty] | 0
| VRN - Vedlejší rozpočtové náklady | [5 empty] | 0
| VRN4 - Inženýrská činnost | [5 empty] | 0
| VRN9 - Ostatní náklady | [5 empty] | 0
SOUPIS PRACÍ
Stavba:
Česká Lípa - zateplení Hálkova 1690-1692, Česká Lípa
Objekt:
01_ARCH_STAV - Zateplení objektu
Místo: | [5 empty] | Datum: | 9. 7. 2025
Zadavatel: |  |  | SVJ Hálkova 1690-1692, ČL |  |  | Projektant: | PROJEKTY-CL s.r.o.
Uchazeč: |  |  | Vyplň údaj |  |  | Zpracovatel: | Jiří Bárta
PČ | Typ | Kód | Popis | MJ | Množství | J.cena [CZK] | Cena celkem [CZK] | Cenová soustava |  | DPH | J. Nh [h] | Nh celkem [h] | J. hmotnost [t] | Hmotnost celkem [t] | J. suť [t] | Suť Celkem [t]
Náklady soupisu celkem | [6 empty] | 0 |  |  |  |  | 0 |  | 52.3053 |  | 32.8664 |  | D | -1 | [10 empty] | 0
| D | HSV | Práce a dodávky HSV |  |  |  | 0 |  |  |  |  | 0 |  | 34.0022 |  | 29.6446 | 1 | D | 0 |  |  |  | ROZPOCET | [6 empty] | 0
| D | 1 | Zemní práce |  |  |  | 0 |  |  |  |  | 0 |  | 0 |  | 22.9506 | 1 | D | 1 |  |  |  | ROZPOCET | [6 empty] | 0
5 | K | 113106121 | Rozebrání dlažeb z betonových nebo kamenných dlaždic komunikací pro pěší ručně | m2 | 31.375 |  | 0 | CS ÚRS 2025 02 |  | snížená |  | 0 | 0 | 0 | 0.255 | 8.0006 | 4 | K | 2 |  |  |  | ROZPOCET | 0 | 0 | 0 | 0 | 0 | 2 | 0 | 4 | 680961947
| PP |  | Rozebrání dlažeb komunikací pro pěší s přemístěním hmot na skládku na vzdálenost do 3 m nebo s naložením na dopravní prostředek s ložem z kameniva nebo živice a s jakoukoliv výplní spár ručně z betonových nebo kameninových dlaždic, desek nebo tvarovek | [14 empty] | PP | 2
| Online PSC |  | https://podminky.urs.cz/item/CS_URS_2025_02/113106121 | [14 empty] | Online PSC | 2
| VV |  | 3*0,5" demontáž okapního chodníku pro zpětnou montáž |  | 1.5 | [12 empty] | VV | 2 | 2 | True | 0 | ROZPOCET
| VV |  | 50*0,5 |  | 25 | [12 empty] | VV | 2 | 2 | True | 0 | ROZPOCET
| VV |  | 9,75*0,5 |  | 4.875 | [12 empty] | VV | 2 | 2 | True | 0 | ROZPOCET
| VV |  | Součet |  | 31.375 | [12 empty] | VV | 2 | 4 | True | 1 | ROZPOCET
3 | K | 113107113 | Odstranění podkladu z kameniva těženého tl přes 200 do 300 mm ručně | m2 | 25 |  | 0 | CS ÚRS 2025 02 |  | snížená |  | 0 | 0 | 0 | 0.5 | 12.5 | 4 | K | 2 |  |  |  | ROZPOCET | 0 | 0 | 0 | 0 | 0 | 2 | 0 | 4 | 941577901
| PP |  | Odstranění podkladů nebo krytů ručně s přemístěním hmot na skládku na vzdálenost do 3 m nebo s naložením na dopravní prostředek z kameniva těženého, o tl. vrstvy přes 200 do 300 mm | [14 empty] | PP | 2
| Online PSC |  | https://podminky.urs.cz/item/CS_URS_2025_02/113107113 | [14 empty] | Online PSC | 2
| VV |  | 50*0,5" demontáž podkladní vrstvy asfaltu |  | 25 | [12 empty] | VV | 2 | 2 | True | 1 | ROZPOCET
4 | K | 113107141 | Odstranění podkladu živičného tl 50 mm ručně | m2 | 25 |  | 0 | CS ÚRS 2025 02 |  | snížená |  | 0 | 0 | 0 | 0.098 | 2.45 | 4 | K | 2 |  |  |  | ROZPOCET | 0 | 0 | 0 | 0 | 0 | 2 | 0 | 4 | 973190622
| PP |  | Odstranění podkladů nebo krytů ručně s přemístěním hmot na skládku na vzdálenost do 3 m nebo s naložením na dopravní prostředek živičných, o tl. vrstvy do 50 mm | [14 empty] | PP | 2
| Online PSC |  | https://podminky.urs.cz/item/CS_URS_2025_02/113107141 | [14 empty] | Online PSC | 2
| VV |  | 50*0,5" odstranění asfaltu |  | 25 | [12 empty] | VV | 2 | 2 | True | 1 | ROZPOCET
6 | K | 131213701 | Hloubení nezapažených jam v soudržných horninách třídy těžitelnosti I skupiny 3 ručně | m3 | 1 |  | 0 | CS ÚRS 2025 02 |  | snížená |  | 0 | 0 | 0 | 0 | 0 | 4 | K | 2 |  |  |  | ROZPOCET | 0 | 0 | 0 | 0 | 0 | 2 | 0 | 4 | 1386464419
| PP |  | Hloubení nezapažených jam ručně s urovnáním dna do předepsaného profilu a spádu v hornině třídy těžitelnosti I skupiny 3 soudržných | [14 empty] | PP | 2
| Online PSC |  | https://podminky.urs.cz/item/CS_URS_2025_02/131213701 | [14 empty] | Online PSC | 2
| VV |  | 8*(0,5*0,5*0,5)" výkop pro odsazení gaigrů |  | 1 | [12 empty] | VV | 2 | 2 | True | 1 | ROZPOCET
7 | K | 132212131 | Hloubení nezapažených rýh šířky do 800 mm v soudržných horninách třídy těžitelnosti I skupiny 3 ručně | m3 | 13.56 |  | 0 | CS ÚRS 2025 02 |  | snížená |  | 0 | 0 | 0 | 0 | 0 | 4 | K | 2 |  |  |  | ROZPOCET | 0 | 0 | 0 | 0 | 0 | 2 | 0 | 4 | 1753866832
| PP |  | Hloubení nezapažených rýh šířky do 800 mm ručně s urovnáním dna do předepsaného profilu a spádu v hornině třídy těžitelnosti I skupiny 3 soudržných | [14 empty] | PP | 2
| Online PSC |  | https://podminky.urs.cz/item/CS_URS_2025_02/132212131 | [14 empty] | Online PSC | 2
| VV |  | (50+50+10+3)*0,4*0,3" rýha pro založení |  | 13.56 | [12 empty] | VV | 2 | 2 | True | 1 | ROZPOCET
13 | K | 183403153 | Uhrabání škváry na půdě srovnání | m2 | 408 |  | 0 | CS ÚRS 2025 02 |  | snížená |  | 0 | 0 | 0 | 0 | 0 | 4 | K | 2 |  |  |  | ROZPOCET | 0 | 0 | 0 | 0 | 0 | 2 | 0 | 4 | -830664438
| PP |  | Uhrabání škváry na půdě srovnání | [14 empty] | PP | 2
| Online PSC |  | https://podminky.urs.cz/item/CS_URS_2025_02/183403153 | [14 empty] | Online PSC | 2
| VV |  | 48*8,5" urovníní stávající škváry v půdním prostoru |  | 408 | [12 empty] | VV | 2 | 2 | True | 1 | ROZPOCET
| D | 5 | Komunikace pozemní |  |  |  | 0 |  |  |  |  | 0 |  | 3.5 |  | 0 | 1 | D | 1 |  |  |  | ROZPOCET | [6 empty] | 0
85 | K | 564730001 | Podklad nebo kryt z kameniva hrubého drceného vel. 8-16 mm plochy do 100 m2 tl 100 mm | m2 | 56.5 |  | 0 | CS ÚRS 2025 02 |  | snížená |  | 0 | 0 | 0 | 0 | 0 | 4 | K | 2 |  |  |  | ROZPOCET | 0 | 0 | 0 | 0 | 0 | 2 | 0 | 4 | -1708698392
| PP |  | Podklad nebo kryt z kameniva hrubého drceného vel. 8-16 mm s rozprostřením a zhutněním plochy jednotlivě do 100 m2, po zhutnění tl. 100 mm | [14 empty] | PP | 2
| Online PSC |  | https://podminky.urs.cz/item/CS_URS_2025_02/564730001 | [14 empty] | Online PSC | 2
| VV |  | 25" podkladní vrstva pro asfalt |  | 25 | [12 empty] | VV | 2 | 2 | True | 0 | ROZPOCET
| VV |  | 31,5" podsyp pod obnovený okapní chodník |  | 31.5 | [12 empty] | VV | 2 | 2 | True | 0 | ROZPOCET
| VV |  | Součet |  | 56.5 | [12 empty] | VV | 2 | 4 | True | 1 | ROZPOCET
86 | K | 577143101 | Asfaltový beton vrstva obrusná ACO 8 tl 50mm š do 1,5 m z nemodifikovaného asfaltu | m2 | 25 |  | 0 | CS ÚRS 2025 02 |  | snížená |  | 0 | 0 | 0 | 0 | 0 | 4 | K | 2 |  |  |  | ROZPOCET | 0 | 0 | 0 | 0 | 0 | 2 | 0 | 4 | 2074594927
| PP |  | Asfaltový beton vrstva obrusná ACO 8 z nemodifikovaného asfaltu s rozprostřením a se zhutněním ACO 8 v pruhu šířky do 1,5 m, po zhutnění v tl. 50 mm | [14 empty] | PP | 2
| Online PSC |  | https://podminky.urs.cz/item/CS_URS_2025_02/577143101 | [14 empty] | Online PSC | 2
| VV |  | 50*0,5" oprava živičného povrchu |  | 25 | [12 empty] | VV | 2 | 2 | True | 1 | ROZPOCET
84 | K | 596811311 | Kladení velkoformátové betonové dlažby tl do 100 mm velikosti do 0,5 m2 pl do 300 m2 | m2 | 31.5 |  | 0 | CS ÚRS 2025 02 |  | snížená |  | 0 | 0.0888 | 2.7972 | 0 | 0 | 4 | K | 2 |  |  |  | ROZPOCET | 0 | 0 | 0 | 0 | 0 | 2 | 0 | 4 | 963976690
| PP |  | Kladení velkoformátové dlažby pozemních komunikací a komunikací pro pěší s ložem z kameniva tl. 40 mm, s vyplněním spár, s hutněním, vibrováním a se smetením přebytečného materiálu tl. do 100 mm, velikosti dlaždic do 0,5 m2, pro plochy do 300 m2 | [14 empty] | PP | 2
| Online PSC |  | https://podminky.urs.cz/item/CS_URS_2025_02/596811311 | [14 empty] | Online PSC | 2
| VV |  | (50+3+10)*0,5" zpětně osazení okapního chodníku |  | 31.5 | [12 empty] | VV | 2 | 2 | True | 1 | ROZPOCET
122 | K | 597761111 | Rigol dlážděný do lože z betonu tl 100 mm z betonových desek | m2 | 1.44 |  | 0 | CS ÚRS 2025 02 |  | snížená |  | 0 | 0.37975 | 0.54684 | 0 | 0 | 4 | K | 2 |  |  |  | ROZPOCET | 0 | 0 | 0 | 0 | 0 | 2 | 0 | 4 | 1980480139
| PP |  | Rigol dlážděný do lože z betonu prostého tl. 100 mm, s vyplněním a zatřením spár cementovou maltou z betonových desek jakékoliv velikosti | [14 empty] | PP | 2
| Online PSC |  | https://podminky.urs.cz/item/CS_URS_2025_02/597761111 | [14 empty] | Online PSC | 2
| VV |  | 7,2*0,2" betonová dlažba - okapní chodní severní fasáda doplnění |  | 1.44 | [12 empty] | VV | 2 | 2 | True | 1 | ROZPOCET
123 | M | 59245033 | dlažba plošná vegetační betonová 200x200mm tl 60mm přírodní | m2 | 1.44 |  | 0 | CS ÚRS 2025 02 |  | snížená |  | 0 | 0.10833 | 0.156 | 0 | 0 | 8 | M | 2 |  |  |  | ROZPOCET | 0 | 0 | 0 | 0 | 0 | 2 | 0 | 4 | -1159315978
| PP |  | dlažba plošná vegetační betonová 200x200mm tl 60mm přírodní | [14 empty] | PP | 2
| D | 6 | Úpravy povrchů, podlahy a osazování výplní |  |  |  | 0 |  |  |  |  | 0 |  | 30.2196 |  | 0.0019941 | 1 | D | 1 |  |  |  | ROZPOCET | [6 empty] | 0
30 | K | 611135011 | Vyrovnání podkladu vnitřních stropů tmelem tl do 2 mm | m2 | 50 |  | 0 | CS ÚRS 2025 02 |  | snížená |  | 0 | 0.0025 | 0.125 | 0 | 0 | 4 | K | 2 |  |  |  | ROZPOCET | 0 | 0 | 0 | 0 | 0 | 2 | 0 | 4 | -1900770933
| PP |  | Vyrovnání nerovností podkladu vnitřních omítaných ploch tmelem, tl. do 2 mm stropů | [14 empty] | PP | 2
| Online PSC |  | https://podminky.urs.cz/item/CS_URS_2025_02/611135011 | [14 empty] | Online PSC | 2
| VV |  | 50" oprava stávajících ploch před kotvením izolantů suterén plocha stanovena odhadem |  | 50 | [12 empty] | VV | 2 | 2 | True | 0 | ROZPOCET
| VV |  | Součet |  | 50 | [12 empty] | VV | 2 | 4 | True | 1 | ROZPOCET
23 | K | 611142001 | Pletivo sklovláknité vnitřních stropů vtlačené do tmelu | m2 | 338 |  | 0 | CS ÚRS 2025 02 |  | snížená |  | 0 | 0.00438 | 1.4804 | 0 | 0 | 4 | K | 2 |  |  |  | ROZPOCET | 0 | 0 | 0 | 0 | 0 | 2 | 0 | 4 | -813504833
| PP |  | Pletivo vnitřních ploch v ploše nebo pruzích, na plném podkladu sklovláknité vtlačené do tmelu včetně tmelu stropů | [14 empty] | PP | 2
| Online PSC |  | https://podminky.urs.cz/item/CS_URS_2025_02/611142001 | [14 empty] | Online PSC | 2
| VV |  | 111+227" skladba st.1 a st.2 finální úprava skladeb v suterénu |  | 338 | [12 empty] | VV | 2 | 2 | True | 1 | ROZPOCET
31 | K | 612135011 | Vyrovnání podkladu vnitřních stěn tmelem tl do 2 mm | m2 | 10 |  | 0 | CS ÚRS 2025 02 |  | snížená |  | 0 | 0.0025 | 0.025 | 0 | 0 | 4 | K | 2 |  |  |  | ROZPOCET | 0 | 0 | 0 | 0 | 0 | 2 | 0 | 4 | 1123138471
| PP |  | Vyrovnání nerovností podkladu vnitřních omítaných ploch tmelem, tl. do 2 mm stěn | [14 empty] | PP | 2
| Online PSC |  | https://podminky.urs.cz/item/CS_URS_2025_02/612135011 | [14 empty] | Online PSC | 2
| VV |  | 10" oprava ploch před pokládkou izolantů |  | 10 | [12 empty] | VV | 2 | 2 | True | 0 | ROZPOCET
| VV |  | Součet |  | 10 | [12 empty] | VV | 2 | 4 | True | 1 | ROZPOCET
34 | K | 612142001 | Pletivo sklovláknité vnitřních stěn vtlačené do tmelu | m2 | 100 |  | 0 | CS ÚRS 2025 02 |  | snížená |  | 0 | 0.00438 | 0.438 | 0 | 0 | 4 | K | 2 |  |  |  | ROZPOCET | 0 | 0 | 0 | 0 | 0 | 2 | 0 | 4 | -1182449730
| PP |  | Pletivo vnitřních ploch v ploše nebo pruzích, na plném podkladu sklovláknité vtlačené do tmelu včetně tmelu stěn | [14 empty] | PP | 2
| Online PSC |  | https://podminky.urs.cz/item/CS_URS_2025_02/612142001 | [14 empty] | Online PSC | 2
| VV |  | 100" skladba P.3 |  | 100 | [12 empty] | VV | 2 | 2 | True | 1 | ROZPOCET
71 | K | 621211001 | Montáž kontaktního zateplení vnějších podhledů lepením a mechanickým kotvením polystyrénových desek do betonu nebo zdiva tl do 40 mm | m2 | 57.6 |  | 0 | CS ÚRS 2025 02 |  | snížená |  | 0 | 0.00839 | 0.48326 | 0 | 0 | 4 | K | 2 |  |  |  | ROZPOCET | 0 | 0 | 0 | 0 | 0 | 2 | 0 | 4 | 1118815729
| PP |  | Montáž kontaktního zateplení lepením a mechanickým kotvením z polystyrenových desek (dodávka ve specifikaci) na vnější podhledy, na podklad betonový nebo z lehčeného betonu nebo keramický, tloušťky desek do 40 mm | [14 empty] | PP | 2
| Online PSC |  | https://podminky.urs.cz/item/CS_URS_2025_02/621211001 | [14 empty] | Online PSC | 2
| VV |  | 3,2*3" zateplení stříšky - skladba S.t.3 dle PD |  | 9.6 | [12 empty] | VV | 2 | 2 | True | 0 | ROZPOCET
| VV |  | (50+50+10+10)*0,4" zateplení římsy P.3 dle PD |  | 48 | [12 empty] | VV | 2 | 2 | True | 0 | ROZPOCET
| VV |  | Součet |  | 57.6 | [12 empty] | VV | 2 | 4 | True | 1 | ROZPOCET
72 | M | 63152260 | deska tepelně izolační minerální kontaktních fasád podélné vlákno tl 50mm | m2 | 60.48 |  | 0 | CS ÚRS 2025 02 |  | snížená |  | 0 | 0.00775 | 0.46872 | 0 | 0 | 8 | M | 2 |  |  |  | ROZPOCET | 0 | 0 | 0 | 0 | 0 | 2 | 0 | 4 | 300065544
| PP |  | deska tepelně izolační minerální kontaktních fasád podélné vlákno tl 50mm | [14 empty] | PP | 2
| VV |  | 57,6*1,05 'Přepočtené koeficientem množství |  | 60.48 | [12 empty] | VV | 2 | 2 | False | 1 | ROZPOCET
45 | K | 622135002 | Vyrovnání podkladu vnějších stěn maltou cementovou tl do 10 mm | m2 | 280.25 |  | 0 | CS ÚRS 2025 02 |  | snížená |  | 0 | 0.0273 | 7.6508 | 0 | 0 | 4 | K | 2 |  |  |  | ROZPOCET | 0 | 0 | 0 | 0 | 0 | 2 | 0 | 4 | 781845417
| PP |  | Vyrovnání nerovností podkladu vnějších omítaných ploch maltou, tl. do 10 mm cementovou stěn | [14 empty] | PP | 2
| Online PSC |  | https://podminky.urs.cz/item/CS_URS_2025_02/622135002 | [14 empty] | Online PSC | 2
| VV |  | 120*0,2" natežení lepidla pro požární založení u soklové části dle PD |  | 24 | [12 empty] | VV | 2 | 2 | True | 0 | ROZPOCET
| VV |  | 1025*0,25" oprava odfouknutých částí předpoklad rozsahu 25% před montáží KZS |  | 256.25 | [12 empty] | VV | 2 | 2 | True | 0 | ROZPOCET
| VV |  | Součet |  | 280.25 | [12 empty] | VV | 2 | 4 | True | 1 | ROZPOCET
60 | K | 622142001 | Sklovláknité pletivo vnějších stěn vtlačené do tmelu | m2 | 124 |  | 0 | CS ÚRS 2025 02 |  | snížená |  | 0 | 0.00438 | 0.54312 | 0 | 0 | 4 | K | 2 |  |  |  | ROZPOCET | 0 | 0 | 0 | 0 | 0 | 2 | 0 | 4 | -1341633706
| PP |  | Pletivo vnějších ploch v ploše nebo pruzích, na plném podkladu sklovláknité vtlačené do tmelu stěn | [14 empty] | PP | 2
| Online PSC |  | https://podminky.urs.cz/item/CS_URS_2025_02/622142001 | [14 empty] | Online PSC | 2
| VV |  | 120*0,2" dvojitá výztuž u zakládacího profilu |  | 24 | [12 empty] | VV | 2 | 2 | True | 0 | ROZPOCET
| VV |  | 100" ostění, nadpraží a parapety |  | 100 | [12 empty] | VV | 2 | 2 | True | 0 | ROZPOCET
| VV |  | Součet |  | 124 | [12 empty] | VV | 2 | 4 | True | 1 | ROZPOCET
125 | K | 622143002 | Montáž omítkových plastových nebo pozinkovaných dilatačních profilů pro KZS | m | 21 |  | 0 | CS ÚRS 2025 02 |  | snížená |  | 0 | 0 | 0 | 0 | 0 | 4 | K | 2 |  |  |  | ROZPOCET | 0 | 0 | 0 | 0 | 0 | 2 | 0 | 4 | 2123267429
| PP |  | Montáž omítkových profilů plastových, pozinkovaných nebo dřevěných upevněných vtlačením do podkladní vrstvy nebo přibitím dilatačních s tkaninou | [14 empty] | PP | 2
| Online PSC |  | https://podminky.urs.cz/item/CS_URS_2025_02/622143002 | [14 empty] | Online PSC | 2
| VV |  | 21" dilatační profil dle PD |  | 21 | [12 empty] | VV | 2 | 2 | True | 1 | ROZPOCET
126 | M | 55343014RR | profil dilatační pro KZS dodávka | m | 22.05 |  | 0 |  |  | snížená |  | 0 | 0.0001 | 0.002205 | 0 | 0 | 8 | M | 2 |  |  |  | ROZPOCET | 0 | 0 | 0 | 0 | 0 | 2 | 0 | 4 | 467154632
| PP |  | profil dilatační Pz+PVC pro vnitřní a vnější omítky tl 12mm | [14 empty] | PP | 2
| VV |  | 21*1,05 'Přepočtené koeficientem množství |  | 22.05 | [12 empty] | VV | 2 | 2 | False | 1 | ROZPOCET
61 | K | 622143004 | Montáž omítkových samolepících začišťovacích profilů pro spojení s okenním rámem | m | 445 |  | 0 | CS ÚRS 2025 02 |  | snížená |  | 0 | 0 | 0 | 0 | 0 | 4 | K | 2 |  |  |  | ROZPOCET | 0 | 0 | 0 | 0 | 0 | 2 | 0 | 4 | 770327197
| PP |  | Montáž omítkových profilů plastových, pozinkovaných nebo dřevěných upevněných vtlačením do podkladní vrstvy nebo přibitím začišťovacích samolepících pro vytvoření dilatujícího spoje s okenním rámem | [14 empty] | PP | 2
| Online PSC |  | https://podminky.urs.cz/item/CS_URS_2025_02/622143004 | [14 empty] | Online PSC | 2
| VV |  | 283+162" ostění a nadpraží skaldba S.4. |  | 445 | [12 empty] | VV | 2 | 2 | True | 1 | ROZPOCET
62 | M | 28342205 | profil napojovací okenní PVC s výztužnou tkaninou 6mm | m | 467.25 |  | 0 | CS ÚRS 2025 02 |  | snížená |  | 0 | 4e-05 | 0.01869 | 0 | 0 | 8 | M | 2 |  |  |  | ROZPOCET | 0 | 0 | 0 | 0 | 0 | 2 | 0 | 4 | -2030243607
| PP |  | profil napojovací okenní PVC s výztužnou tkaninou 6mm | [14 empty] | PP | 2
| VV |  | 445*1,05 'Přepočtené koeficientem množství |  | 467.25 | [12 empty] | VV | 2 | 2 | False | 1 | ROZPOCET
65 | K | 622151021 | Penetrační akrylátový nátěr vnějších mozaikových tenkovrstvých omítek stěn | m2 | 165 |  | 0 | CS ÚRS 2025 02 |  | snížená |  | 0 | 0.00018 | 0.0297 | 0 | 0 | 4 | K | 2 |  |  |  | ROZPOCET | 0 | 0 | 0 | 0 | 0 | 2 | 0 | 4 | -51887461
| PP |  | Penetrační nátěr vnějších pastovitých tenkovrstvých omítek mozaikových akrylátový stěn | [14 empty] | PP | 2
| Online PSC |  | https://podminky.urs.cz/item/CS_URS_2025_02/622151021 | [14 empty] | Online PSC | 2
| VV |  | 165" skladba S.2 |  | 165 | [12 empty] | VV | 2 | 2 | True | 1 | ROZPOCET
68 | K | 622151031 | Penetrační silikonový nátěr vnějších pastovitých tenkovrstvých omítek stěn | m2 | 1030 |  | 0 | CS ÚRS 2025 02 |  | snížená |  | 0 | 0.00014 | 0.1442 | 0 | 0 | 4 | K | 2 |  |  |  | ROZPOCET | 0 | 0 | 0 | 0 | 0 | 2 | 0 | 4 | -1910653652
| PP |  | Penetrační nátěr vnějších pastovitých tenkovrstvých omítek silikonový stěn | [14 empty] | PP | 2
| Online PSC |  | https://podminky.urs.cz/item/CS_URS_2025_02/622151031 | [14 empty] | Online PSC | 2
| VV |  | 876+46+50+58" omítky skladba S.1. + S.4 + P.3 a St.3 |  | 1030 | [12 empty] | VV | 2 | 2 | True | 1 | ROZPOCET
39 | K | 622211021 | Montáž kontaktního zateplení vnějších stěn lepením a mechanickým kotvením polystyrénových desek do betonu a zdiva tl přes 80 do 120 mm | m2 | 164.884 |  | 0 | CS ÚRS 2025 02 |  | snížená |  | 0 | 0.00852 | 1.4048 | 0 | 0 | 4 | K | 2 |  |  |  | ROZPOCET | 0 | 0 | 0 | 0 | 0 | 2 | 0 | 4 | 2006827542
| PP |  | Montáž kontaktního zateplení lepením a mechanickým kotvením z polystyrenových desek (dodávka ve specifikaci) na vnější stěny, na podklad betonový nebo z lehčeného betonu, z tvárnic keramických nebo vápenopískových, tloušťky desek přes 80 do 120 mm | [14 empty] | PP | 2
| Online PSC |  | https://podminky.urs.cz/item/CS_URS_2025_02/622211021 | [14 empty] | Online PSC | 2
| VV |  | 49*1,4" podhled jižní skladba S.2. |  | 68.6 | [12 empty] | VV | 2 | 2 | True | 0 | ROZPOCET
| VV |  | -12*(0,54*0,84)" odečet oken pohled jižní skaldba S.2. |  | -5.443 | [12 empty] | VV | 2 | 2 | True | 0 | ROZPOCET
| VV |  | 49*1,6" pohled severní skladba S.2 |  | 78.4 | [12 empty] | VV | 2 | 2 | True | 0 | ROZPOCET
| VV |  | -3*(1,5*1)" odečet dveří pohled severní skladba S.2 |  | -4.5 | [12 empty] | VV | 2 | 2 | True | 0 | ROZPOCET
| VV |  | -12*(0,54*0,84)" odečet oken pohled severní |  | -5.443 | [12 empty] | VV | 2 | 2 | True | 0 | ROZPOCET
| VV |  | 10*1,85-(1,9*0,85)" pohled západní skladba S.2 |  | 16.885 | [12 empty] | VV | 2 | 2 | True | 0 | ROZPOCET
| VV |  | 10*1,8-(1,9*0,85)" pohled východní skladba S.2 |  | 16.385 | [12 empty] | VV | 2 | 2 | True | 0 | ROZPOCET
| VV |  | Součet |  | 164.884 | [12 empty] | VV | 2 | 4 | True | 1 | ROZPOCET
40 | M | 28376018 | deska perimetrická fasádní soklová 150kPa tl 120mm | m2 | 173.128 |  | 0 | CS ÚRS 2025 02 |  | snížená |  | 0 | 0.0036 | 0.62326 | 0 | 0 | 8 | M | 2 |  |  |  | ROZPOCET | 0 | 0 | 0 | 0 | 0 | 2 | 0 | 4 | -1833941224
| PP |  | deska perimetrická fasádní soklová 150kPa tl 120mm | [14 empty] | PP | 2
| VV |  | 164,884*1,05 'Přepočtené koeficientem množství |  | 173.128 | [12 empty] | VV | 2 | 2 | False | 1 | ROZPOCET
41 | K | 622211031 | Montáž kontaktního zateplení vnějších stěn lepením a mechanickým kotvením polystyrénových desek do betonu a zdiva tl přes 120 do 160 mm | m2 | 875.058 |  | 0 | CS ÚRS 2025 02 |  | snížená |  | 0 | 0.0086 | 7.5255 | 0 | 0 | 4 | K | 2 |  |  |  | ROZPOCET | 0 | 0 | 0 | 0 | 0 | 2 | 0 | 4 | -1348257114
| PP |  | Montáž kontaktního zateplení lepením a mechanickým kotvením z polystyrenových desek (dodávka ve specifikaci) na vnější stěny, na podklad betonový nebo z lehčeného betonu, z tvárnic keramických nebo vápenopískových, tloušťky desek přes 120 do 160 mm | [14 empty] | PP | 2
| Online PSC |  | https://podminky.urs.cz/item/CS_URS_2025_02/622211031 | [14 empty] | Online PSC | 2
| VV |  | 10*9" pohled východní skladba S.1. |  | 90 | [12 empty] | VV | 2 | 2 | True | 0 | ROZPOCET
| VV |  | -3*(1,8*1,35)" odečet oken pohled východní |  | -7.29 | [12 empty] | VV | 2 | 2 | True | 0 | ROZPOCET
| VV |  | 10*9" pohled západní skladba S.1. |  | 90 | [12 empty] | VV | 2 | 2 | True | 0 | ROZPOCET
| VV |  | -3*(1,8*1,35)"odečet oken pohled západní |  | -7.29 | [12 empty] | VV | 2 | 2 | True | 0 | ROZPOCET
| VV |  | 49*8,9" pohled severní skladba S.1 |  | 436.1 | [12 empty] | VV | 2 | 2 | True | 0 | ROZPOCET
| VV |  | -36*(1,29*1,14)" odečet oken pohled severní |  | -52.942 | [12 empty] | VV | 2 | 2 | True | 0 | ROZPOCET
| VV |  | -6*(1,2*1,35)" odečet oken pohled severní |  | -9.72 | [12 empty] | VV | 2 | 2 | True | 0 | ROZPOCET
| VV |  | -3*(1,2*1,5)"odečet dveří |  | -5.4 | [12 empty] | VV | 2 | 2 | True | 0 | ROZPOCET
| VV |  | 49*8,9" pohled jižní skladba S.1. |  | 436.1 | [12 empty] | VV | 2 | 2 | True | 0 | ROZPOCET
| VV |  | -30*(2,1*1,5)" odečet oken |  | -94.5 | [12 empty] | VV | 2 | 2 | True | 0 | ROZPOCET
| VV |  | Součet |  | 875.058 | [12 empty] | VV | 2 | 4 | True | 1 | ROZPOCET
42 | M | 28376078 | deska EPS grafitová fasádní tl 140mm | m2 | 918.811 |  | 0 | CS ÚRS 2025 02 |  | snížená |  | 0 | 0.0021 | 1.9295 | 0 | 0 | 8 | M | 2 |  |  |  | ROZPOCET | 0 | 0 | 0 | 0 | 0 | 2 | 0 | 4 | -1291193851
| PP |  | deska EPS grafitová fasádní λ=0,030-0,031 tl 140mm | [14 empty] | PP | 2
| VV |  | 875,058*1,05 'Přepočtené koeficientem množství |  | 918.811 | [12 empty] | VV | 2 | 2 | False | 1 | ROZPOCET
49 | K | 622251101 | Příplatek k cenám kontaktního zateplení vnějších stěn za zápustnou montáž a použití tepelněizolačních zátek z polystyrenu | m2 | 1040 |  | 0 | CS ÚRS 2025 02 |  | snížená |  | 0 | 8e-05 | 0.0832 | 0 | 0 | 4 | K | 2 |  |  |  | ROZPOCET | 0 | 0 | 0 | 0 | 0 | 2 | 0 | 4 | 980111276
| PP |  | Montáž kontaktního zateplení lepením a mechanickým kotvením Příplatek k cenám za zápustnou montáž kotev s použitím tepelněizolačních zátek na vnější stěny z polystyrenu | [14 empty] | PP | 2
| Online PSC |  | https://podminky.urs.cz/item/CS_URS_2025_02/622251101 | [14 empty] | Online PSC | 2
| VV |  | 875+165" sokl + fasáda |  | 1040 | [12 empty] | VV | 2 | 2 | True | 1 | ROZPOCET
50 | K | 622252001 | Montáž profilů kontaktního zateplení připevněných mechanicky | m | 120 |  | 0 | CS ÚRS 2025 02 |  | snížená |  | 0 | 0.0001 | 0.012 | 0 | 0 | 4 | K | 2 |  |  |  | ROZPOCET | 0 | 0 | 0 | 0 | 0 | 2 | 0 | 4 | 483137411
| PP |  | Montáž profilů kontaktního zateplení zakládacích soklových připevněných hmoždinkami | [14 empty] | PP | 2
| Online PSC |  | https://podminky.urs.cz/item/CS_URS_2025_02/622252001 | [14 empty] | Online PSC | 2
| VV |  | 50+50+10+10" zakládací lišta obvod domu |  | 120 | [12 empty] | VV | 2 | 2 | True | 1 | ROZPOCET
115 | M | 28341025 | profil zakládací PVC pro izolant tl 80-300mm | m | 126 |  | 0 | CS ÚRS 2025 02 |  | snížená |  | 0 | 0.0002 | 0.0252 | 0 | 0 | 8 | M | 2 |  |  |  | ROZPOCET | 0 | 0 | 0 | 0 | 0 | 2 | 0 | 4 | -462722637
| PP |  | profil zakládací PVC pro izolant tl 80-300mm | [14 empty] | PP | 2
| VV |  | 126" zakládací úhelního profil včetně okapničky se zvýšenou požární odolností |  | 126 | [12 empty] | VV | 2 | 2 | True | 1 | ROZPOCET
54 | K | 622253161 | Montáž kontaktního zateplení ostění lepením a mechanickým kotvením z polystyrenových desek š do 200 mm | m | 283.8 |  | 0 | CS ÚRS 2025 02 |  | snížená |  | 0 | 0.00123 | 0.34907 | 0 | 0 | 4 | K | 2 |  |  |  | ROZPOCET | 0 | 0 | 0 | 0 | 0 | 2 | 0 | 4 | 907274461
| PP |  | Montáž kontaktního zateplení - lištový systém ostění, z desek lepených a kotvených mechanicky tloušťky do 40 mm polystyrenových, hloubka špalety do 200 mm | [14 empty] | PP | 2
| Online PSC |  | https://podminky.urs.cz/item/CS_URS_2025_02/622253161 | [14 empty] | Online PSC | 2
| VV |  | 1,8*6" pohled východní ostění S.4 skladba |  | 10.8 | [12 empty] | VV | 2 | 2 | True | 0 | ROZPOCET
| VV |  | 1,8*6" pohled západní ostění |  | 10.8 | [12 empty] | VV | 2 | 2 | True | 0 | ROZPOCET
| VV |  | 1,4*36*2" pohled severní |  | 100.8 | [12 empty] | VV | 2 | 2 | True | 0 | ROZPOCET
| VV |  | 1,2*6*2" pohled severní menší |  | 14.4 | [12 empty] | VV | 2 | 2 | True | 0 | ROZPOCET
| VV |  | 1,5*30*2" pohled jižní |  | 90 | [12 empty] | VV | 2 | 2 | True | 0 | ROZPOCET
| VV |  | 0,6*24*2" okna sokl |  | 28.8 | [12 empty] | VV | 2 | 2 | True | 0 | ROZPOCET
| VV |  | 2,2*2*3" dveře vstupní |  | 13.2 | [12 empty] | VV | 2 | 2 | True | 0 | ROZPOCET
| VV |  | 15"RR |  | 15 | [12 empty] | VV | 2 | 2 | True | 0 | ROZPOCET
| VV |  | Součet |  | 283.8 | [12 empty] | VV | 2 | 4 | True | 1 | ROZPOCET
55 | M | 28376801 | deska fenolická tepelně izolační fasádní tl 30mm | m2 | 45.6 |  | 0 | CS ÚRS 2025 02 |  | snížená |  | 0 | 0.0009 | 0.04104 | 0 | 0 | 8 | M | 2 |  |  |  | ROZPOCET | 0 | 0 | 0 | 0 | 0 | 2 | 0 | 4 | -1358581981
| PP |  | deska fenolická tepelně izolační fasádní λ=0,021 tl 30mm | [14 empty] | PP | 2
| VV |  | 285*0,16 |  | 45.6 | [12 empty] | VV | 2 | 2 | True | 1 | ROZPOCET
56 | K | 622253181 | Montáž kontaktního zateplení nadpraží lepením a mechanickým kotvením z polystyrenových desek š do 200 mm | m | 162.1 |  | 0 | CS ÚRS 2025 02 |  | snížená |  | 0 | 0.00131 | 0.21235 | 0 | 0 | 4 | K | 2 |  |  |  | ROZPOCET | 0 | 0 | 0 | 0 | 0 | 2 | 0 | 4 | 440351852
| PP |  | Montáž kontaktního zateplení - lištový systém nadpraží, z desek lepených a kotvených mechanicky tloušťky do 40 mm polystyrenových, hloubka špalety do 200 mm | [14 empty] | PP | 2
| Online PSC |  | https://podminky.urs.cz/item/CS_URS_2025_02/622253181 | [14 empty] | Online PSC | 2
| VV |  | 1,4*6" podhled východní a západní skladba S.4 |  | 8.4 | [12 empty] | VV | 2 | 2 | True | 0 | ROZPOCET
| VV |  | 1,3*42" pohled severní |  | 54.6 | [12 empty] | VV | 2 | 2 | True | 0 | ROZPOCET
| VV |  | 2,1*30" pohled jižní |  | 63 | [12 empty] | VV | 2 | 2 | True | 0 | ROZPOCET
| VV |  | 0,9*24" okna sokl |  | 21.6 | [12 empty] | VV | 2 | 2 | True | 0 | ROZPOCET
| VV |  | 1,5*3" dveře |  | 4.5 | [12 empty] | VV | 2 | 2 | True | 0 | ROZPOCET
| VV |  | 10"RR |  | 10 | [12 empty] | VV | 2 | 2 | True | 0 | ROZPOCET
| VV |  | Součet |  | 162.1 | [12 empty] | VV | 2 | 4 | True | 1 | ROZPOCET
57 | M | 28376801 | deska fenolická tepelně izolační fasádní tl 30mm | m2 | 49.5 |  | 0 | CS ÚRS 2025 02 |  | snížená |  | 0 | 0.0009 | 0.04455 | 0 | 0 | 8 | M | 2 |  |  |  | ROZPOCET | 0 | 0 | 0 | 0 | 0 | 2 | 0 | 4 | 1303569609
| PP |  | deska fenolická tepelně izolační fasádní λ=0,021 tl 30mm | [14 empty] | PP | 2
| VV |  | (165*0,15)*2" nadpraží + parapety |  | 49.5 | [12 empty] | VV | 2 | 2 | True | 1 | ROZPOCET
58 | K | 622253201 | Montáž kontaktního zateplení parapetu lepením a mechanickým kotvením z polystyrenových desek š do 200 mm | m | 147.9 |  | 0 | CS ÚRS 2025 02 |  | snížená |  | 0 | 0.00147 | 0.21741 | 0 | 0 | 4 | K | 2 |  |  |  | ROZPOCET | 0 | 0 | 0 | 0 | 0 | 2 | 0 | 4 | -2053704777
| PP |  | Montáž kontaktního zateplení - lištový systém parapetu, z desek lepených a kotvených mechanicky tloušťky do 40 mm polystyrenových, hloubka špalety do 200 mm | [14 empty] | PP | 2
| Online PSC |  | https://podminky.urs.cz/item/CS_URS_2025_02/622253201 | [14 empty] | Online PSC | 2
| VV |  | 1,35*36" parapet pohled severní |  | 48.6 | [12 empty] | VV | 2 | 2 | True | 0 | ROZPOCET
| VV |  | 1,3*6" parapet pohled severní |  | 7.8 | [12 empty] | VV | 2 | 2 | True | 0 | ROZPOCET
| VV |  | 0,85*12" parapet okna suterén pohled severní |  | 10.2 | [12 empty] | VV | 2 | 2 | True | 0 | ROZPOCET
| VV |  | 2,1*30" parapet okna jižní podhled |  | 63 | [12 empty] | VV | 2 | 2 | True | 0 | ROZPOCET
| VV |  | 0,85*12" parapet okna suterén pohled jižní |  | 10.2 | [12 empty] | VV | 2 | 2 | True | 0 | ROZPOCET
| VV |  | 1,35*6" parapet pohled západní a východní |  | 8.1 | [12 empty] | VV | 2 | 2 | True | 0 | ROZPOCET
| VV |  | Součet |  | 147.9 | [12 empty] | VV | 2 | 4 | True | 1 | ROZPOCET
66 | K | 622511112.WBR.001 | Tenkovrstvá akrylátová omítka marmolit střednězrnný vnějších stěn | m2 | 21.567 |  | 0 |  |  | snížená |  | 0 | 0.0061 | 0.13156 | 0 | 0 | 4 | K | 2 |  |  |  | ROZPOCET | 0 | 0 | 0 | 0 | 0 | 2 | 0 | 4 | -1480393944
| PP |  | Tenkovrstvá akrylátová omítka weberpas marmolit střednězrnný vnějších stěn | [14 empty] | PP | 2
| VV |  | ((0,85+1,9+1,9)*0,35)*2" úprava ostění a nadpraží dveře pohled západní a východní skladba s.4 |  | 3.255 | [12 empty] | VV | 2 | 2 | True | 0 | ROZPOCET
| VV |  | ((0,85+0,54+0,54)*0,35)*24" úprava ostění okna suterén skladba s.4 |  | 16.212 | [12 empty] | VV | 2 | 2 | True | 0 | ROZPOCET
| VV |  | (2*0,35)*3" úprava ostění dveře severní skladba s.4 |  | 2.1 | [12 empty] | VV | 2 | 2 | True | 0 | ROZPOCET
| VV |  | Součet |  | 21.567 | [12 empty] | VV | 2 | 4 | True | 1 | ROZPOCET
67 | K | 622541022 | Tenkovrstvá silikonsilikátová zatíraná omítka zrnitost 2,0 mm vnějších stěn | m2 | 992.915 |  | 0 | CS ÚRS 2025 02 |  | snížená |  | 0 | 0.00363 | 3.6043 | 0 | 0 | 4 | K | 2 |  |  |  | ROZPOCET | 0 | 0 | 0 | 0 | 0 | 2 | 0 | 4 | 1571716614
| PP |  | Omítka tenkovrstvá silikonsilikátová vnějších ploch probarvená bez penetrace, zatíraná (škrábaná), tloušťky 2,0 mm stěn | [14 empty] | PP | 2
| Online PSC |  | https://podminky.urs.cz/item/CS_URS_2025_02/622541022 | [14 empty] | Online PSC | 2
| VV |  | 875" fasády skladba S.1. |  | 875 | [12 empty] | VV | 2 | 2 | True | 0 | ROZPOCET
| VV |  | 0,35*(45,6+162,1)"nadpraží a ostění skladba S.1 |  | 72.695 | [12 empty] | VV | 2 | 2 | True | 0 | ROZPOCET
| VV |  | (2,9*0,6)*3" skladba s.t.3 |  | 5.22 | [12 empty] | VV | 2 | 2 | True | 0 | ROZPOCET
| VV |  | (50+50)*0,4" římsa skladba P.3 |  | 40 | [12 empty] | VV | 2 | 2 | True | 0 | ROZPOCET
| VV |  | Součet |  | 992.915 | [12 empty] | VV | 2 | 4 | True | 1 | ROZPOCET
74 | K | 629991011 | Zakrytí výplní otvorů a svislých ploch fólií přilepenou lepící páskou | m2 | 199.412 |  | 0 | CS ÚRS 2025 02 |  | snížená |  | 0 | 2e-05 | 0.0039882 | 1e-05 | 0.0019941 | 4 | K | 2 |  |  |  | ROZPOCET | 0 | 0 | 0 | 0 | 0 | 2 | 0 | 4 | -1048422703
| PP |  | Zakrytí vnějších ploch před znečištěním včetně pozdějšího odkrytí výplní otvorů a svislých ploch fólií přilepenou lepící páskou | [14 empty] | PP | 2
| Online PSC |  | https://podminky.urs.cz/item/CS_URS_2025_02/629991011 | [14 empty] | Online PSC | 2
| VV |  | 6*(1,75*1,29)" okna zakrytí západ a východ |  | 13.545 | [12 empty] | VV | 2 | 2 | True | 0 | ROZPOCET
| VV |  | (0,85*1,9)*2" dveře zakrytí západ a východ |  | 3.23 | [12 empty] | VV | 2 | 2 | True | 0 | ROZPOCET
| VV |  | (1,35*1,2)*36"okna severní |  | 58.32 | [12 empty] | VV | 2 | 2 | True | 0 | ROZPOCET
| VV |  | (1,29*1,15)*6" okna severní |  | 8.901 | [12 empty] | VV | 2 | 2 | True | 0 | ROZPOCET
| VV |  | 3*(2,2*1,5)" dveře pohled severní |  | 9.9 | [12 empty] | VV | 2 | 2 | True | 0 | ROZPOCET
| VV |  | (0,85*0,54)*24" okna suterén severní a jižní pohled |  | 11.016 | [12 empty] | VV | 2 | 2 | True | 0 | ROZPOCET
| VV |  | (2,1*1,5)*30" okna jižní pohled |  | 94.5 | [12 empty] | VV | 2 | 2 | True | 0 | ROZPOCET
| VV |  | Součet |  | 199.412 | [12 empty] | VV | 2 | 4 | True | 1 | ROZPOCET
44 | K | 629995101 | Očištění vnějších ploch tlakovou vodou | m2 | 1040 |  | 0 | CS ÚRS 2025 02 |  | snížená |  | 0 | 0 | 0 | 0 | 0 | 4 | K | 2 |  |  |  | ROZPOCET | 0 | 0 | 0 | 0 | 0 | 2 | 0 | 4 | -1261642898
| PP |  | Očištění vnějších ploch tlakovou vodou omytím tlakovou vodou | [14 empty] | PP | 2
| Online PSC |  | https://podminky.urs.cz/item/CS_URS_2025_02/629995101 | [14 empty] | Online PSC | 2
| VV |  | 875+165" očištění vnější fasády včetně soklu skladby S.1. a S.2 |  | 1040 | [12 empty] | VV | 2 | 2 | True | 1 | ROZPOCET
69 | K | 629999011 | Příplatek k úpravám povrchů za provádění styku dvou barev nebo struktur na fasádě | m | 30 |  | 0 | CS ÚRS 2025 02 |  | snížená |  | 0 | 0 | 0 | 0 | 0 | 4 | K | 2 |  |  |  | ROZPOCET | 0 | 0 | 0 | 0 | 0 | 2 | 0 | 4 | 37261754
| PP |  | Příplatky k cenám úprav vnějších povrchů za zvýšenou pracnost při provádění styku dvou barev nebo struktur na fasádě | [14 empty] | PP | 2
| Online PSC |  | https://podminky.urs.cz/item/CS_URS_2025_02/629999011 | [14 empty] | Online PSC | 2
| VV |  | 30" změny barev dle návrhu |  | 30 | [12 empty] | VV | 2 | 2 | True | 1 | ROZPOCET
26 | K | 642945111 | Osazování protipožárních nebo protiplynových zárubní dveří jednokřídlových do 2,5 m2 | kus | 6 |  | 0 | CS ÚRS 2025 02 |  | snížená |  | 0 | 0.42153 | 2.5292 | 0 | 0 | 4 | K | 2 |  |  |  | ROZPOCET | 0 | 0 | 0 | 0 | 0 | 2 | 0 | 4 | -1181412840
| PP |  | Osazování ocelových zárubní protipožárních nebo protiplynových dveří do vynechaného otvoru, s obetonováním, dveří jednokřídlových do 2,5 m2 | [14 empty] | PP | 2
| Online PSC |  | https://podminky.urs.cz/item/CS_URS_2025_02/642945111 | [14 empty] | Online PSC | 2
| VV |  | 6" dveře nové protipožární suterén |  | 6 | [12 empty] | VV | 2 | 2 | True | 1 | ROZPOCET
27 | M | 55331556 | zárubeň jednokřídlá ocelová pro zdění s protipožární úpravou tl stěny 75-100mm rozměru 700/1970, 2100mm | kus | 6 |  | 0 | CS ÚRS 2025 02 |  | snížená |  | 0 | 0.01225 | 0.0735 | 0 | 0 | 8 | M | 2 |  |  |  | ROZPOCET | 0 | 0 | 0 | 0 | 0 | 2 | 0 | 4 | 1364725356
| PP |  | zárubeň jednokřídlá ocelová pro zdění s protipožární úpravou tl stěny 75-100mm rozměru 700/1970, 2100mm | [14 empty] | PP | 2
| D | 9 | Ostatní konstrukce a práce, bourání |  |  |  | 0 |  |  |  |  | 0 |  | 0.2826 |  | 6.692 | 1 | D | 1 |  |  |  | ROZPOCET | [6 empty] | 0
75 | K | 919726122 | Geotextilie pro ochranu, separaci a filtraci netkaná měrná hm přes 200 do 300 g/m2 | m2 | 432 |  | 0 | CS ÚRS 2025 02 |  | snížená |  | 0 | 0.00047 | 0.20304 | 0 | 0 | 4 | K | 2 |  |  |  | ROZPOCET | 0 | 0 | 0 | 0 | 0 | 2 | 0 | 4 | 1853502845
| PP |  | Geotextilie netkaná pro ochranu, separaci nebo filtraci měrná hmotnost přes 200 do 300 g/m2 | [14 empty] | PP | 2
| Online PSC |  | https://podminky.urs.cz/item/CS_URS_2025_02/919726122 | [14 empty] | Online PSC | 2
| VV |  | 48*9" ochrana z geotextilie škvára půda |  | 432 | [12 empty] | VV | 2 | 2 | True | 1 | ROZPOCET
2 | K | 919735111 | Řezání stávajícího živičného krytu hl do 50 mm | m | 50 |  | 0 | CS ÚRS 2025 02 |  | snížená |  | 0 | 0 | 0 | 0 | 0 | 4 | K | 2 |  |  |  | ROZPOCET | 0 | 0 | 0 | 0 | 0 | 2 | 0 | 4 | -1768576214
| PP |  | Řezání stávajícího živičného krytu nebo podkladu hloubky do 50 mm | [14 empty] | PP | 2
| Online PSC |  | https://podminky.urs.cz/item/CS_URS_2025_02/919735111 | [14 empty] | Online PSC | 2
| VV |  | 50" odříznutí stávajícího osfaltu |  | 50 | [12 empty] | VV | 2 | 2 | True | 1 | ROZPOCET
97 | K | 941211111 | Montáž lešení řadového rámového lehkého zatížení do 200 kg/m2 š od 0,6 do 0,9 m v do 10 m | m2 | 1200 |  | 0 | CS ÚRS 2025 02 |  | snížená |  | 0 | 0 | 0 | 0 | 0 | 4 | K | 2 |  |  |  | ROZPOCET | 0 | 0 | 0 | 0 | 0 | 2 | 0 | 4 | -1350401631
| PP |  | Lešení řadové rámové lehké pracovní s podlahami s provozním zatížením tř. 3 do 200 kg/m2 šířky tř. SW06 od 0,6 do 0,9 m výšky do 10 m montáž | [14 empty] | PP | 2
| Online PSC |  | https://podminky.urs.cz/item/CS_URS_2025_02/941211111 | [14 empty] | Online PSC | 2
| VV |  | (50+50+10+10)*10" lešení fasáda |  | 1200 | [12 empty] | VV | 2 | 2 | True | 1 | ROZPOCET
98 | K | 941211211 | Příplatek k lešení řadovému rámovému lehkému do 200 kg/m2 š od 0,6 do 0,9 m v do 10 m za každý den použití | m2 | 72000 |  | 0 | CS ÚRS 2025 02 |  | snížená |  | 0 | 0 | 0 | 0 | 0 | 4 | K | 2 |  |  |  | ROZPOCET | 0 | 0 | 0 | 0 | 0 | 2 | 0 | 4 | -554294226
| PP |  | Lešení řadové rámové lehké pracovní s podlahami s provozním zatížením tř. 3 do 200 kg/m2 šířky tř. SW06 od 0,6 do 0,9 m výšky do 10 m příplatek za každý den použití | [14 empty] | PP | 2
| Online PSC |  | https://podminky.urs.cz/item/CS_URS_2025_02/941211211 | [14 empty] | Online PSC | 2
| VV |  | 1200*60" předpoklad 60 dní |  | 72000 | [12 empty] | VV | 2 | 2 | True | 1 | ROZPOCET
99 | K | 941211811 | Demontáž lešení řadového rámového lehkého zatížení do 200 kg/m2 š od 0,6 do 0,9 m v do 10 m | m2 | 1200 |  | 0 | CS ÚRS 2025 02 |  | snížená |  | 0 | 0 | 0 | 0 | 0 | 4 | K | 2 |  |  |  | ROZPOCET | 0 | 0 | 0 | 0 | 0 | 2 | 0 | 4 | 1560086413
| PP |  | Lešení řadové rámové lehké pracovní s podlahami s provozním zatížením tř. 3 do 200 kg/m2 šířky tř. SW06 od 0,6 do 0,9 m výšky do 10 m demontáž | [14 empty] | PP | 2
| Online PSC |  | https://podminky.urs.cz/item/CS_URS_2025_02/941211811 | [14 empty] | Online PSC | 2
100 | K | 944511111 | Montáž ochranné sítě z textilie z umělých vláken | m2 | 1200 |  | 0 | CS ÚRS 2025 02 |  | snížená |  | 0 | 0 | 0 | 0 | 0 | 4 | K | 2 |  |  |  | ROZPOCET | 0 | 0 | 0 | 0 | 0 | 2 | 0 | 4 | -699707131
| PP |  | Síť ochranná zavěšená na konstrukci lešení z textilie z umělých vláken montáž | [14 empty] | PP | 2
| Online PSC |  | https://podminky.urs.cz/item/CS_URS_2025_02/944511111 | [14 empty] | Online PSC | 2
101 | K | 944511211 | Příplatek k ochranné síti za každý den použití | m2 | 72000 |  | 0 | CS ÚRS 2025 02 |  | snížená |  | 0 | 0 | 0 | 0 | 0 | 4 | K | 2 |  |  |  | ROZPOCET | 0 | 0 | 0 | 0 | 0 | 2 | 0 | 4 | 791955471
| PP |  | Síť ochranná zavěšená na konstrukci lešení z textilie z umělých vláken příplatek k ceně za každý den použití | [14 empty] | PP | 2
| Online PSC |  | https://podminky.urs.cz/item/CS_URS_2025_02/944511211 | [14 empty] | Online PSC | 2
| VV |  | 1200*60 |  | 72000 | [12 empty] | VV | 2 | 2 | True | 1 | ROZPOCET
102 | K | 944511811 | Demontáž ochranné sítě z textilie z umělých vláken | m2 | 1200 |  | 0 | CS ÚRS 2025 02 |  | snížená |  | 0 | 0 | 0 | 0 | 0 | 4 | K | 2 |  |  |  | ROZPOCET | 0 | 0 | 0 | 0 | 0 | 2 | 0 | 4 | 1388235666
| PP |  | Síť ochranná zavěšená na konstrukci lešení z textilie z umělých vláken demontáž | [14 empty] | PP | 2
| Online PSC |  | https://podminky.urs.cz/item/CS_URS_2025_02/944511811 | [14 empty] | Online PSC | 2
| VV |  | 1200 |  | 1200 | [12 empty] | VV | 2 | 2 | True | 1 | ROZPOCET
47 | K | 949101111 | Lešení pomocné pro objekty pozemních staveb s lešeňovou podlahou v do 1,9 m zatížení do 150 kg/m2 | m2 | 337 |  | 0 | CS ÚRS 2025 02 |  | snížená |  | 0 | 0 | 0 | 0 | 0 | 4 | K | 2 |  |  |  | ROZPOCET | 0 | 0 | 0 | 0 | 0 | 2 | 0 | 4 | -454670882
| PP |  | Lešení pomocné pracovní pro objekty pozemních staveb pro zatížení do 150 kg/m2, o výšce lešeňové podlahy do 1,9 m | [14 empty] | PP | 2
| Online PSC |  | https://podminky.urs.cz/item/CS_URS_2025_02/949101111 | [14 empty] | Online PSC | 2
| VV |  | 110+227" lešení pomocné suterén |  | 337 | [12 empty] | VV | 2 | 2 | True | 1 | ROZPOCET
95 | K | 953941511 | Osazování věšáku u oken | kus | 18 |  | 0 | CS ÚRS 2025 02 |  | snížená |  | 0 | 0.00442 | 0.07956 | 0 | 0 | 4 | K | 2 |  |  |  | ROZPOCET | 0 | 0 | 0 | 0 | 0 | 2 | 0 | 4 | -1071449905
| PP |  | Osazení drobných kovových výrobků bez jejich dodání s vysekáním kapes pro upevňovací prvky se zazděním, zabetonováním nebo zalitím věšáků pro vedení pod betonovým stropem | [14 empty] | PP | 2
| Online PSC |  | https://podminky.urs.cz/item/CS_URS_2025_02/953941511 | [14 empty] | Online PSC | 2
96 | M | RMAT0001 | dodávka věšáku dle výběru investora | kus | 18 |  | 0 |  |  | snížená |  | 0 | 0 | 0 | 0 | 0 | 8 | M | 2 |  |  |  | ROZPOCET | 0 | 0 | 0 | 0 | 0 | 2 | 0 | 4 | 457140399
| PP |  | dodávka věšáku dle výběru investora | [14 empty] | PP | 2
70 | K | 967032974 | Odsekání plošných fasádních prvků předsazených před líc zdiva 80 mm | m2 | 24 |  | 0 | CS ÚRS 2025 02 |  | snížená |  | 0 | 0 | 0 | 0.108 | 2.592 | 4 | K | 2 |  |  |  | ROZPOCET | 0 | 0 | 0 | 0 | 0 | 2 | 0 | 4 | 1875285862
| PP |  | Odsekání plošných fasádních prvků předsazených před líc zdiva do 80 mm | [14 empty] | PP | 2
| Online PSC |  | https://podminky.urs.cz/item/CS_URS_2025_02/967032974 | [14 empty] | Online PSC | 2
| VV |  | (50+50+10+10)*0,20" odsekání šambran, říms vystouplých prvků |  | 24 | [12 empty] | VV | 2 | 2 | True | 1 | ROZPOCET
46 | K | 978036141 | Otlučení (osekání) cementových omítek vnějších ploch v rozsahu přes 20 do 30 % | m2 | 256.25 |  | 0 | CS ÚRS 2025 02 |  | snížená |  | 0 | 0 | 0 | 0.016 | 4.1 | 4 | K | 2 |  |  |  | ROZPOCET | 0 | 0 | 0 | 0 | 0 | 2 | 0 | 4 | 2045539116
| PP |  | Otlučení cementových omítek vnějších ploch s vyškrabáním spar zdiva a s očištěním povrchu, v rozsahu přes 20 do 30 % | [14 empty] | PP | 2
| Online PSC |  | https://podminky.urs.cz/item/CS_URS_2025_02/978036141 | [14 empty] | Online PSC | 2
| VV |  | 1025*0,25" otlučení omítek v rozsahu 25% - odfouklé části - bude určeno dle skutečnosti |  | 256.25 | [12 empty] | VV | 2 | 2 | True | 1 | ROZPOCET
103 | K | 993111111 | Dovoz a odvoz lešení řadového do 10 km včetně naložení a složení | m2 | 1200 |  | 0 | CS ÚRS 2025 02 |  | snížená |  | 0 | 0 | 0 | 0 | 0 | 4 | K | 2 |  |  |  | ROZPOCET | 0 | 0 | 0 | 0 | 0 | 2 | 0 | 4 | -584246142
| PP |  | Dovoz a odvoz lešení včetně naložení a složení řadového, na vzdálenost do 10 km | [14 empty] | PP | 2
| Online PSC |  | https://podminky.urs.cz/item/CS_URS_2025_02/993111111 | [14 empty] | Online PSC | 2
104 | K | 993111119 | Příplatek k ceně dovozu a odvozu lešení řadového ZKD 10 km přes 10 km | m2 | 1200 |  | 0 | CS ÚRS 2025 02 |  | snížená |  | 0 | 0 | 0 | 0 | 0 | 4 | K | 2 |  |  |  | ROZPOCET | 0 | 0 | 0 | 0 | 0 | 2 | 0 | 4 | -955137349
| PP |  | Dovoz a odvoz lešení včetně naložení a složení řadového, na vzdálenost Příplatek k ceně za každých dalších i započatých 10 km přes 10 km | [14 empty] | PP | 2
| Online PSC |  | https://podminky.urs.cz/item/CS_URS_2025_02/993111119 | [14 empty] | Online PSC | 2
| VV |  | 1200" vzdálenost dle zhotovitele |  | 1200 | [12 empty] | VV | 2 | 2 | True | 1 | ROZPOCET
| D | 997 | Doprava suti a vybouraných hmot |  |  |  | 0 |  |  |  |  | 0 |  | 0 |  | 0 | 1 | D | 1 |  |  |  | ROZPOCET | [6 empty] | 0
105 | K | 997013501 | Odvoz suti a vybouraných hmot na skládku nebo meziskládku do 1 km se složením | t | 27.674 |  | 0 | CS ÚRS 2025 02 |  | snížená |  | 0 | 0 | 0 | 0 | 0 | 4 | K | 2 |  |  |  | ROZPOCET | 0 | 0 | 0 | 0 | 0 | 2 | 0 | 4 | -1432438759
| PP |  | Odvoz suti a vybouraných hmot na skládku nebo meziskládku se složením, na vzdálenost do 1 km | [14 empty] | PP | 2
| Online PSC |  | https://podminky.urs.cz/item/CS_URS_2025_02/997013501 | [14 empty] | Online PSC | 2
| VV |  | 35,674-8 |  | 27.674 | [12 empty] | VV | 2 | 2 | True | 1 | ROZPOCET
106 | K | 997013509 | Příplatek k odvozu suti a vybouraných hmot na skládku ZKD 1 km přes 1 km | t | 27.674 |  | 0 | CS ÚRS 2025 02 |  | snížená |  | 0 | 0 | 0 | 0 | 0 | 4 | K | 2 |  |  |  | ROZPOCET | 0 | 0 | 0 | 0 | 0 | 2 | 0 | 4 | 2105904477
| PP |  | Odvoz suti a vybouraných hmot na skládku nebo meziskládku se složením, na vzdálenost Příplatek k ceně za každý další započatý 1 km přes 1 km | [14 empty] | PP | 2
| Online PSC |  | https://podminky.urs.cz/item/CS_URS_2025_02/997013509 | [14 empty] | Online PSC | 2
| VV |  | 27,674 |  | 27.674 | [12 empty] | VV | 2 | 2 | True | 1 | ROZPOCET
107 | K | 997013869 | Poplatek za uložení stavebního odpadu na recyklační skládce (skládkovné) ze směsí betonu, cihel a keramických výrobků kód odpadu 17 01 07 | t | 27.674 |  | 0 | CS ÚRS 2025 02 |  | snížená |  | 0 | 0 | 0 | 0 | 0 | 4 | K | 2 |  |  |  | ROZPOCET | 0 | 0 | 0 | 0 | 0 | 2 | 0 | 4 | -314074767
| PP |  | Poplatek za uložení stavebního odpadu na recyklační skládce (skládkovné) ze směsí nebo oddělených frakcí betonu, cihel a keramických výrobků zatříděného do Katalogu odpadů pod kódem 17 01 07 | [14 empty] | PP | 2
| Online PSC |  | https://podminky.urs.cz/item/CS_URS_2025_02/997013869 | [14 empty] | Online PSC | 2
| VV |  | 27,674 |  | 27.674 | [12 empty] | VV | 2 | 2 | True | 1 | ROZPOCET
108 | K | 997013875 | Poplatek za uložení stavebního odpadu na recyklační skládce (skládkovné) asfaltového bez obsahu dehtu zatříděného do Katalogu odpadů pod kódem 17 03 02 | t | 2.45 |  | 0 | CS ÚRS 2025 02 |  | snížená |  | 0 | 0 | 0 | 0 | 0 | 4 | K | 2 |  |  |  | ROZPOCET | 0 | 0 | 0 | 0 | 0 | 2 | 0 | 4 | -1933594989
| PP |  | Poplatek za uložení stavebního odpadu na recyklační skládce (skládkovné) asfaltového bez obsahu dehtu zatříděného do Katalogu odpadů pod kódem 17 03 02 | [14 empty] | PP | 2
| Online PSC |  | https://podminky.urs.cz/item/CS_URS_2025_02/997013875 | [14 empty] | Online PSC | 2
| VV |  | 2,45 |  | 2.45 | [12 empty] | VV | 2 | 2 | True | 1 | ROZPOCET
| D | 998 | Přesun hmot |  |  |  | 0 |  |  |  |  | 0 |  | 0 |  | 0 | 1 | D | 1 |  |  |  | ROZPOCET | [6 empty] | 0
109 | K | 998011002 | Přesun hmot pro budovy zděné v přes 6 do 12 m | t | 36.531 |  | 0 | CS ÚRS 2025 02 |  | snížená |  | 0 | 0 | 0 | 0 | 0 | 4 | K | 2 |  |  |  | ROZPOCET | 0 | 0 | 0 | 0 | 0 | 2 | 0 | 4 | -83577442
| PP |  | Přesun hmot pro budovy občanské výstavby, bydlení, výrobu a služby s nosnou svislou konstrukcí zděnou z cihel, tvárnic nebo kamene vodorovná dopravní vzdálenost do 100 m základní pro budovy výšky přes 6 do 12 m | [14 empty] | PP | 2
| Online PSC |  | https://podminky.urs.cz/item/CS_URS_2025_02/998011002 | [14 empty] | Online PSC | 2
| D | PSV | Práce a dodávky PSV |  |  |  | 0 |  |  |  |  | 0 |  | 18.3031 |  | 3.2217 | 2 | D | 0 |  |  |  | ROZPOCET | [6 empty] | 0
| D | 713 | Izolace tepelné |  |  |  | 0 |  |  |  |  | 0 |  | 9.9292 |  | 0 | 2 | D | 1 |  |  |  | ROZPOCET | [6 empty] | 0
132 | K | 713111111 | Montáž izolace tepelné vrchem stropů volně kladenými rohožemi, pásy, dílci, deskami | m2 | 60 |  | 0 | CS ÚRS 2025 02 |  | snížená |  | 0 | 0 | 0 | 0 | 0 | 16 | K | 2 |  |  |  | ROZPOCET | 0 | 0 | 0 | 0 | 0 | 2 | 0 | 16 | -753989923
| PP |  | Montáž tepelné izolace stropů rohožemi, pásy, dílci, deskami, bloky (izolační materiál ve specifikaci) vrchem bez překrytí lepenkou kladenými volně | [14 empty] | PP | 2
| Online PSC |  | https://podminky.urs.cz/item/CS_URS_2025_02/713111111 | [14 empty] | Online PSC | 2
| VV |  | (10+10+50+50)*0,5" skladba P.3 zateplení římsy z půdního prostoru |  | 60 | [12 empty] | VV | 2 | 2 | True | 1 | ROZPOCET
133 | M | 63152099 | pás tepelně izolační univerzální tl 100mm | m2 | 63 |  | 0 | CS ÚRS 2025 02 |  | snížená |  | 0 | 0.0028 | 0.1764 | 0 | 0 | 32 | M | 2 |  |  |  | ROZPOCET | 0 | 0 | 0 | 0 | 0 | 2 | 0 | 16 | -1721549467
| PP |  | pás tepelně izolační univerzální λ=0,032-0,033 tl 100mm | [14 empty] | PP | 2
| VV |  | 60*1,05 'Přepočtené koeficientem množství |  | 63 | [12 empty] | VV | 2 | 2 | False | 1 | ROZPOCET
19 | K | 713111128 | Montáž izolace tepelné spodem stropů lepením celoplošně s mechanickým kotvením rohoží, pásů, dílců, desek | m2 | 110.7 |  | 0 | CS ÚRS 2025 02 |  | snížená |  | 0 | 0.00603 | 0.66752 | 0 | 0 | 16 | K | 2 |  |  |  | ROZPOCET | 0 | 0 | 0 | 0 | 0 | 2 | 0 | 16 | -854049759
| PP |  | Montáž tepelné izolace stropů rohožemi, pásy, dílci, deskami, bloky (izolační materiál ve specifikaci) rovných spodem lepením celoplošně s mechanickým kotvením | [14 empty] | PP | 2
| Online PSC |  | https://podminky.urs.cz/item/CS_URS_2025_02/713111128 | [14 empty] | Online PSC | 2
| VV |  | 30,75*3,6" podhled suterén EPS St.1 |  | 110.7 | [12 empty] | VV | 2 | 2 | True | 0 | ROZPOCET
| VV |  | Součet |  | 110.7 | [12 empty] | VV | 2 | 4 | True | 1 | ROZPOCET
124 | M | 28375011 | deska EPS 70 pro konstrukce s malým zatížením tl 120mm | m2 | 112.914 |  | 0 | CS ÚRS 2025 02 |  | snížená |  | 0 | 0.00275 | 0.31051 | 0 | 0 | 32 | M | 2 |  |  |  | ROZPOCET | 0 | 0 | 0 | 0 | 0 | 2 | 0 | 16 | -1957566115
| PP |  | deska EPS 70 pro konstrukce s malým zatížením λ=0,039 tl 120mm | [14 empty] | PP | 2
| VV |  | 110,7*1,02 |  | 112.914 | [12 empty] | VV | 2 | 2 | True | 1 | ROZPOCET
17 | K | 713111139 | Montáž izolace tepelné spodem stropů žebrových lepením celoplošně s mechanickým kotvením rohoží, pásů, dílců, desek | m2 | 227.64 |  | 0 | CS ÚRS 2025 02 |  | snížená |  | 0 | 0.00603 | 1.3727 | 0 | 0 | 16 | K | 2 |  |  |  | ROZPOCET | 0 | 0 | 0 | 0 | 0 | 2 | 0 | 16 | -910604248
| PP |  | Montáž tepelné izolace stropů rohožemi, pásy, dílci, deskami, bloky (izolační materiál ve specifikaci) žebrových spodem lepením celoplošně s mechanickým kotvením | [14 empty] | PP | 2
| Online PSC |  | https://podminky.urs.cz/item/CS_URS_2025_02/713111139 | [14 empty] | Online PSC | 2
| VV |  | 6,3*4,2" lepení desek s talířovou hmoždinkou levá M. skladba ST.2 |  | 26.46 | [12 empty] | VV | 2 | 2 | True | 0 | ROZPOCET
| VV |  | 13*4,2" druhá M skladba ST.2 |  | 54.6 | [12 empty] | VV | 2 | 2 | True | 0 | ROZPOCET
| VV |  | 13*4,2" třetí M skladba ST.2 |  | 54.6 | [12 empty] | VV | 2 | 2 | True | 0 | ROZPOCET
| VV |  | 6,3*4,2" čtvrta M skladba ST.2 |  | 26.46 | [12 empty] | VV | 2 | 2 | True | 0 | ROZPOCET
| VV |  | 15,6*4,2" horní M pátá skladba ST.2 |  | 65.52 | [12 empty] | VV | 2 | 2 | True | 0 | ROZPOCET
| VV |  | Součet |  | 227.64 | [12 empty] | VV | 2 | 4 | True | 1 | ROZPOCET
18 | M | 63148010 | deska tepelně izolační minerální univerzální tl 180mm | m2 | 239.022 |  | 0 | CS ÚRS 2025 02 |  | snížená |  | 0 | 0.0058 | 1.3863 | 0 | 0 | 32 | M | 2 |  |  |  | ROZPOCET | 0 | 0 | 0 | 0 | 0 | 2 | 0 | 16 | 894485930
| PP |  | deska tepelně izolační minerální univerzální λ=0,038-0,039 tl 180mm | [14 empty] | PP | 2
| VV |  | 227,64*1,05 'Přepočtené koeficientem množství |  | 239.022 | [12 empty] | VV | 2 | 2 | False | 1 | ROZPOCET
76 | K | 713114213 | Tepelná foukaná izolace skelná vlákna nižší objemová hmotnost vodorovná volná tl přes 250 do 300 mm | m3 | 129.6 |  | 0 | CS ÚRS 2025 02 |  | snížená |  | 0 | 0.022 | 2.8512 | 0 | 0 | 16 | K | 2 |  |  |  | ROZPOCET | 0 | 0 | 0 | 0 | 0 | 2 | 0 | 16 | -303395679
| PP |  | Tepelná foukaná izolace vodorovných konstrukcí ze skelných vláken nižší objemové hmotnosti otevřená volně foukaná, tloušťky vrstvy přes 250 do 300 mm | [14 empty] | PP | 2
| Online PSC |  | https://podminky.urs.cz/item/CS_URS_2025_02/713114213 | [14 empty] | Online PSC | 2
| VV |  | 432*0,3" foukaná izolace půdní prostor P.1 a P.2 |  | 129.6 | [12 empty] | VV | 2 | 2 | True | 1 | ROZPOCET
32 | K | 713131241 | Montáž izolace tepelné stěn lepením celoplošně v kombinaci s mechanickým kotvením rohoží, pásů, dílců, desek tl do 100mm | m2 | 84.36 |  | 0 | CS ÚRS 2025 02 |  | snížená |  | 0 | 0.00612 | 0.51628 | 0 | 0 | 16 | K | 2 |  |  |  | ROZPOCET | 0 | 0 | 0 | 0 | 0 | 2 | 0 | 16 | -1359085429
| PP |  | Montáž tepelné izolace stěn rohožemi, pásy, deskami, dílci, bloky (izolační materiál ve specifikaci) lepením celoplošně s mechanickým kotvením, tloušťky izolace do 100 mm | [14 empty] | PP | 2
| Online PSC |  | https://podminky.urs.cz/item/CS_URS_2025_02/713131241 | [14 empty] | Online PSC | 2
| VV |  | 6*(2,7*4,2)" zateplení stěn suterén skladba S.3 |  | 68.04 | [12 empty] | VV | 2 | 2 | True | 0 | ROZPOCET
| VV |  | -6*(0,8*2,0)" odečet dveří skladba S.3 |  | -9.6 | [12 empty] | VV | 2 | 2 | True | 0 | ROZPOCET
| VV |  | 3*(3,2*2,7)" skladba s.3. stěna ke schodišti |  | 25.92 | [12 empty] | VV | 2 | 2 | True | 0 | ROZPOCET
| VV |  | Součet |  | 84.36 | [12 empty] | VV | 2 | 4 | True | 1 | ROZPOCET
33 | M | 28375936 | deska EPS 70 fasádní tl 80mm | m2 | 88.578 |  | 0 | CS ÚRS 2025 02 |  | snížená |  | 0 | 0.00112 | 0.099207 | 0 | 0 | 32 | M | 2 |  |  |  | ROZPOCET | 0 | 0 | 0 | 0 | 0 | 2 | 0 | 16 | 866673132
| PP |  | deska EPS 70 fasádní λ=0,039 tl 80mm | [14 empty] | PP | 2
| VV |  | 84,36*1,05 'Přepočtené koeficientem množství |  | 88.578 | [12 empty] | VV | 2 | 2 | False | 1 | ROZPOCET
87 | K | 713141311 | Montáž izolace tepelné střech plochých kladené volně, spádová vrstva | m2 | 4.5 |  | 0 | CS ÚRS 2025 02 |  | snížená |  | 0 | 0 | 0 | 0 | 0 | 16 | K | 2 |  |  |  | ROZPOCET | 0 | 0 | 0 | 0 | 0 | 2 | 0 | 16 | -119965397
| PP |  | Montáž tepelné izolace střech plochých spádovými klíny v ploše kladenými volně | [14 empty] | PP | 2
| Online PSC |  | https://podminky.urs.cz/item/CS_URS_2025_02/713141311 | [14 empty] | Online PSC | 2
| VV |  | 1,5*3" spádové klíny EPS stříšky st.3 |  | 4.5 | [12 empty] | VV | 2 | 2 | True | 1 | ROZPOCET
88 | M | 28376140 | klín izolační spád do 5% EPS 70 | m3 | 1.35 |  | 0 | CS ÚRS 2025 02 |  | snížená |  | 0 | 0.015 | 0.02025 | 0 | 0 | 32 | M | 2 |  |  |  | ROZPOCET | 0 | 0 | 0 | 0 | 0 | 2 | 0 | 16 | 1237987500
| PP |  | klín izolační spád do 5% EPS 70 | [14 empty] | PP | 2
| VV |  | 4,5*0,3" spádové klíny |  | 1.35 | [12 empty] | VV | 2 | 2 | True | 1 | ROZPOCET
110 | K | 998713102 | Přesun hmot tonážní pro izolace tepelné v objektech v přes 6 do 12 m | t | 7.4 |  | 0 | CS ÚRS 2025 02 |  | snížená |  | 0 | 0 | 0 | 0 | 0 | 4 | K | 2 |  |  |  | ROZPOCET | 0 | 0 | 0 | 0 | 0 | 2 | 0 | 4 | -1690374798
| PP |  | Přesun hmot pro izolace tepelné stanovený z hmotnosti přesunovaného materiálu vodorovná dopravní vzdálenost do 50 m s užitím mechanizace v objektech výšky přes 6 m do 12 m | [14 empty] | PP | 2
| Online PSC |  | https://podminky.urs.cz/item/CS_URS_2025_02/998713102 | [14 empty] | Online PSC | 2
119 | K | R622218001 | Ztížení práce na zateplení stropní konstrukce - ins vedení pod stropní kcí | m2 | 227 |  | 0 |  |  | snížená |  | 0 | 0.01114 | 2.5288 | 0 | 0 | 4 | K | 2 |  |  |  | ROZPOCET | 0 | 0 | 0 | 0 | 0 | 2 | 0 | 4 | 2032529140
| PP |  | Zesílení stávajícího kontaktního zateplení s celoplošným lepením tepelné izolace ve druhé vrstvě (zdvojením) na vnější stěny a mechanickým kotvením z polystyrenových desek, celkové tloušťky izolace do 100 mm | [14 empty] | PP | 2
| VV |  | 227" ztížení práce kolem potrubí |  | 227 | [12 empty] | VV | 2 | 2 | True | 1 | ROZPOCET
| D | 721 | Zdravotechnika - vnitřní kanalizace |  |  |  | 0 |  |  |  |  | 0 |  | 0.012 |  | 0 | 2 | D | 1 |  |  |  | ROZPOCET | [6 empty] | 0
120 | K | 721242115 | Lapač střešních splavenin z PP s kulovým kloubem na odtoku DN 110 | kus | 8 |  | 0 | CS ÚRS 2025 02 |  | snížená |  | 0 | 0.0015 | 0.012 | 0 | 0 | 16 | K | 2 |  |  |  | ROZPOCET | 0 | 0 | 0 | 0 | 0 | 2 | 0 | 16 | -1118733947
| PP |  | Lapače střešních splavenin polypropylenové (PP) s kulovým kloubem na odtoku DN 110 | [14 empty] | PP | 2
| Online PSC |  | https://podminky.urs.cz/item/CS_URS_2025_02/721242115 | [14 empty] | Online PSC | 2
| D | 741 | Elektroinstalace - silnoproud |  |  |  | 0 |  |  |  |  | 0 |  | 0 |  | 0 | 2 | D | 1 |  |  |  | ROZPOCET | [6 empty] | 0
117 | K | R741410041 | Montáž a demontáž hromosvodu včetně likvidace a s novými prvky na fasádě - prodloužení úchytů KPL | m | 96 |  | 0 |  |  | snížená |  | 0 | 0 | 0 | 0 | 0 | 16 | K | 2 |  |  |  | ROZPOCET | 0 | 0 | 0 | 0 | 0 | 2 | 0 | 16 | -1393322304
| PP |  | Montáž uzemňovacího vedení s upevněním, propojením a připojením pomocí svorek v zemi s izolací spojů drátu nebo lana Ø do 10 mm v městské zástavbě | [14 empty] | PP | 2
| VV |  | 8*12" demontáž a zpětná montáž hromosvodu včetně kotvení komplet úprava |  | 96 | [12 empty] | VV | 2 | 2 | True | 1 | ROZPOCET
| D | 762 | Konstrukce tesařské |  |  |  | 0 |  |  |  |  | 0 |  | 2.1674 |  | 0 | 2 | D | 1 |  |  |  | ROZPOCET | [6 empty] | 0
77 | K | 762332121 | Montáž vázaných kcí krovů pravidelných pomocí ocelových spojek z hraněného řeziva pl přes 50 do 120 cm2 | m | 115 |  | 0 | CS ÚRS 2025 02 |  | snížená |  | 0 | 0 | 0 | 0 | 0 | 16 | K | 2 |  |  |  | ROZPOCET | 0 | 0 | 0 | 0 | 0 | 2 | 0 | 16 | -668617803
| PP |  | Montáž vázaných konstrukcí krovů střech pultových, sedlových, valbových, stanových čtvercového nebo obdélníkového půdorysu z řeziva hraněného pomocí ocelových spojek (spojky ve specifikaci) průřezové plochy přes 50 do 120 cm2 | [14 empty] | PP | 2
| Online PSC |  | https://podminky.urs.cz/item/CS_URS_2025_02/762332121 | [14 empty] | Online PSC | 2
| VV |  | 115" doplnění roštu půdní prostor |  | 115 | [12 empty] | VV | 2 | 2 | True | 1 | ROZPOCET
78 | M | 60512125 | hranol stavební řezivo průřezu do 120cm2 do dl 6m | m3 | 1.15 |  | 0 | CS ÚRS 2025 02 |  | snížená |  | 0 | 0.55 | 0.6325 | 0 | 0 | 32 | M | 2 |  |  |  | ROZPOCET | 0 | 0 | 0 | 0 | 0 | 2 | 0 | 16 | 396607386
| PP |  | hranol stavební řezivo průřezu do 120cm2 do dl 6m | [14 empty] | PP | 2
| VV |  | 115*0,01 'Přepočtené koeficientem množství |  | 1.15 | [12 empty] | VV | 2 | 2 | False | 1 | ROZPOCET
81 | K | 762341026 | Bednění střech rovných sklon do 60° z desek OSB tl 22 mm na pero a drážku šroubovaných na krokve | m2 | 85.4 |  | 0 | CS ÚRS 2025 02 |  | snížená |  | 0 | 0.01423 | 1.2152 | 0 | 0 | 16 | K | 2 |  |  |  | ROZPOCET | 0 | 0 | 0 | 0 | 0 | 2 | 0 | 16 | 645008919
| PP |  | Bednění střech střech rovných sklonu do 60° s vyřezáním otvorů z dřevoštěpkových desek OSB šroubovaných na krokve na pero a drážku, tloušťky desky 22 mm | [14 empty] | PP | 2
| Online PSC |  | https://podminky.urs.cz/item/CS_URS_2025_02/762341026 | [14 empty] | Online PSC | 2
| VV |  | 80" OSB deska půdní prostor skladba P.2. - včetně OSB desek |  | 80 | [12 empty] | VV | 2 | 2 | True | 0 | ROZPOCET
| VV |  | 1,8*3" OSB deska na stříšky skladba P.2. - včetně OSB desek |  | 5.4 | [12 empty] | VV | 2 | 2 | True | 0 | ROZPOCET
| VV |  | Součet |  | 85.4 | [12 empty] | VV | 2 | 4 | True | 1 | ROZPOCET
79 | K | 762342216 | Montáž laťování na střechách jednoduchých sklonu do 60° osové vzdálenosti přes 360 do 600 mm | m2 | 80 |  | 0 | CS ÚRS 2025 02 |  | snížená |  | 0 | 0 | 0 | 0 | 0 | 16 | K | 2 |  |  |  | ROZPOCET | 0 | 0 | 0 | 0 | 0 | 2 | 0 | 16 | -1610000200
| PP |  | Montáž laťování střech jednoduchých sklonu do 60° při osové vzdálenosti latí přes 360 do 600 mm | [14 empty] | PP | 2
| Online PSC |  | https://podminky.urs.cz/item/CS_URS_2025_02/762342216 | [14 empty] | Online PSC | 2
| VV |  | 80" latě pro montáž OSB desek dle PD skaldba P.2 |  | 80 | [12 empty] | VV | 2 | 2 | True | 1 | ROZPOCET
80 | M | 60514101 | řezivo jehličnaté lať 10-25cm2 | m3 | 0.5 |  | 0 | CS ÚRS 2025 02 |  | snížená |  | 0 | 0.55 | 0.275 | 0 | 0 | 32 | M | 2 |  |  |  | ROZPOCET | 0 | 0 | 0 | 0 | 0 | 2 | 0 | 16 | -1845613611
| PP |  | řezivo jehličnaté lať 10-25cm2 | [14 empty] | PP | 2
| VV |  | 0,5" latě pod OSB desky stanoveno na základě odhadu skladba P.2 |  | 0.5 | [12 empty] | VV | 2 | 2 | True | 1 | ROZPOCET
83 | K | 762395000 | Spojovací prostředky krovů, bednění, laťování, nadstřešních konstrukcí | m3 | 1.76 |  | 0 | CS ÚRS 2025 02 |  | snížená |  | 0 | 0.02284 | 0.040198 | 0 | 0 | 16 | K | 2 |  |  |  | ROZPOCET | 0 | 0 | 0 | 0 | 0 | 2 | 0 | 16 | -1817281179
| PP |  | Spojovací prostředky krovů, bednění a laťování, nadstřešních konstrukcí svorníky, prkna, hřebíky, pásová ocel, vruty | [14 empty] | PP | 2
| Online PSC |  | https://podminky.urs.cz/item/CS_URS_2025_02/762395000 | [14 empty] | Online PSC | 2
| VV |  | 1,76" kotvení OSB desek |  | 1.76 | [12 empty] | VV | 2 | 2 | True | 1 | ROZPOCET
82 | K | 762895000 | Spojovací prostředky pro montáž záklopu, stropnice a podbíjení | m3 | 1.65 |  | 0 | CS ÚRS 2025 02 |  | snížená |  | 0 | 0.00272 | 0.004488 | 0 | 0 | 16 | K | 2 |  |  |  | ROZPOCET | 0 | 0 | 0 | 0 | 0 | 2 | 0 | 16 | 221028695
| PP |  | Spojovací prostředky záklopu stropů, stropnic, podbíjení hřebíky, svorníky | [14 empty] | PP | 2
| Online PSC |  | https://podminky.urs.cz/item/CS_URS_2025_02/762895000 | [14 empty] | Online PSC | 2
| VV |  | 1,15+0,5 |  | 1.65 | [12 empty] | VV | 2 | 2 | True | 1 | ROZPOCET
111 | K | 998762102 | Přesun hmot tonážní pro kce tesařské v objektech v přes 6 do 12 m | t | 2.167 |  | 0 | CS ÚRS 2025 02 |  | snížená |  | 0 | 0 | 0 | 0 | 0 | 4 | K | 2 |  |  |  | ROZPOCET | 0 | 0 | 0 | 0 | 0 | 2 | 0 | 4 | -1759934101
| PP |  | Přesun hmot pro konstrukce tesařské stanovený z hmotnosti přesunovaného materiálu vodorovná dopravní vzdálenost do 50 m základní v objektech výšky přes 6 do 12 m | [14 empty] | PP | 2
| Online PSC |  | https://podminky.urs.cz/item/CS_URS_2025_02/998762102 | [14 empty] | Online PSC | 2
| D | 763 | Konstrukce suché výstavby |  |  |  | 0 |  |  |  |  | 0 |  | 0.1347 |  | 0 | 2 | D | 1 |  |  |  | ROZPOCET | [6 empty] | 0
48 | K | 763111313 | SDK příčka tl 100 mm profil CW+UW 75 desky 1xA 12,5 bez izolace do EI 30 | m2 | 6 |  | 0 | CS ÚRS 2025 02 |  | snížená |  | 0 | 0.02245 | 0.1347 | 0 | 0 | 16 | K | 2 |  |  |  | ROZPOCET | 0 | 0 | 0 | 0 | 0 | 2 | 0 | 16 | 2110433417
| PP |  | Příčka ze sádrokartonových desek s nosnou konstrukcí z jednoduchých ocelových profilů UW, CW jednoduše opláštěná deskou standardní A tl. 12,5 mm, příčka tl. 100 mm, profil 75, bez izolace, EI do 30 | [14 empty] | PP | 2
| Online PSC |  | https://podminky.urs.cz/item/CS_URS_2025_02/763111313 | [14 empty] | Online PSC | 2
| VV |  | 6*(1*1)" doplnění SDK konstrukce nad nové dveře suterén |  | 6 | [12 empty] | VV | 2 | 2 | True | 1 | ROZPOCET
112 | K | 998763302 | Přesun hmot tonážní pro konstrukce montované z desek v objektech v přes 6 do 12 m | t | 0.135 |  | 0 | CS ÚRS 2025 02 |  | snížená |  | 0 | 0 | 0 | 0 | 0 | 4 | K | 2 |  |  |  | ROZPOCET | 0 | 0 | 0 | 0 | 0 | 2 | 0 | 4 | -1838348562
| PP |  | Přesun hmot pro konstrukce montované z desek sádrokartonových, sádrovláknitých, cementovláknitých nebo cementových stanovený z hmotnosti přesunovaného materiálu vodorovná dopravní vzdálenost do 50 m základní v objektech výšky přes 6 do 12 m | [14 empty] | PP | 2
| Online PSC |  | https://podminky.urs.cz/item/CS_URS_2025_02/998763302 | [14 empty] | Online PSC | 2
| D | 764 | Konstrukce klempířské |  |  |  | 0 |  |  |  |  | 0 |  | 5.4147 |  | 0.84136 | 2 | D | 1 |  |  |  | ROZPOCET | [6 empty] | 0
16 | K | 764001821 | Demontáž krytiny ze svitků nebo tabulí do suti | m2 | 5.04 |  | 0 | CS ÚRS 2025 02 |  | snížená |  | 0 | 0 | 0 | 0.00594 | 0.029938 | 16 | K | 2 |  |  |  | ROZPOCET | 0 | 0 | 0 | 0 | 0 | 2 | 0 | 16 | 1133380160
| PP |  | Demontáž klempířských konstrukcí krytiny ze svitků nebo tabulí do suti | [14 empty] | PP | 2
| Online PSC |  | https://podminky.urs.cz/item/CS_URS_2025_02/764001821 | [14 empty] | Online PSC | 2
| VV |  | 2,8*0,6*3" demontáž oplechování stříšky nad vstupem |  | 5.04 | [12 empty] | VV | 2 | 2 | True | 1 | ROZPOCET
91 | K | 764002414 | Montáž strukturované oddělovací rohože jakékoliv rš | m2 | 5.4 |  | 0 | CS ÚRS 2025 02 |  | snížená |  | 0 | 0 | 0 | 0 | 0 | 16 | K | 2 |  |  |  | ROZPOCET | 0 | 0 | 0 | 0 | 0 | 2 | 0 | 16 | 2130654906
| PP |  | Montáž strukturované oddělovací rohože jakékoli rš | [14 empty] | PP | 2
| Online PSC |  | https://podminky.urs.cz/item/CS_URS_2025_02/764002414 | [14 empty] | Online PSC | 2
| VV |  | 5,4" stříšky nad vstupem |  | 5.4 | [12 empty] | VV | 2 | 2 | True | 1 | ROZPOCET
92 | M | 28329223 | fólie difuzně propustné s nakašírovanou strukturovanou rohoží pod hladkou plechovou krytinu | m2 | 6.21 |  | 0 | CS ÚRS 2025 02 |  | snížená |  | 0 | 0.0005 | 0.003105 | 0 | 0 | 32 | M | 2 |  |  |  | ROZPOCET | 0 | 0 | 0 | 0 | 0 | 2 | 0 | 16 | 842200107
| PP |  | fólie difuzně propustné s nakašírovanou strukturovanou rohoží pod hladkou plechovou krytinu | [14 empty] | PP | 2
| VV |  | 5,4*1,15 'Přepočtené koeficientem množství |  | 6.21 | [12 empty] | VV | 2 | 2 | False | 1 | ROZPOCET
11 | K | 764002851 | Demontáž oplechování parapetů do suti | m | 127.8 |  | 0 | CS ÚRS 2025 02 |  | snížená |  | 0 | 0 | 0 | 0.00167 | 0.21343 | 16 | K | 2 |  |  |  | ROZPOCET | 0 | 0 | 0 | 0 | 0 | 2 | 0 | 16 | 1998307727
| PP |  | Demontáž klempířských konstrukcí oplechování parapetů do suti | [14 empty] | PP | 2
| Online PSC |  | https://podminky.urs.cz/item/CS_URS_2025_02/764002851 | [14 empty] | Online PSC | 2
| VV |  | 14*1,35" 1NP parapety |  | 18.9 | [12 empty] | VV | 2 | 2 | True | 0 | ROZPOCET
| VV |  | 10*2,1" 1NP parapety |  | 21 | [12 empty] | VV | 2 | 2 | True | 0 | ROZPOCET
| VV |  | (17*1,35)*2" 2-3NP parapety |  | 45.9 | [12 empty] | VV | 2 | 2 | True | 0 | ROZPOCET
| VV |  | (10*2,1)*2" 2-3NP parapety |  | 42 | [12 empty] | VV | 2 | 2 | True | 0 | ROZPOCET
| VV |  | Součet |  | 127.8 | [12 empty] | VV | 2 | 4 | True | 1 | ROZPOCET
43 | K | 764002861 | Demontáž oplechování říms a ozdobných prvků do suti | m | 120 |  | 0 | CS ÚRS 2025 02 |  | snížená |  | 0 | 0 | 0 | 0.00223 | 0.2676 | 16 | K | 2 |  |  |  | ROZPOCET | 0 | 0 | 0 | 0 | 0 | 2 | 0 | 16 | -367775230
| PP |  | Demontáž klempířských konstrukcí oplechování říms do suti | [14 empty] | PP | 2
| Online PSC |  | https://podminky.urs.cz/item/CS_URS_2025_02/764002861 | [14 empty] | Online PSC | 2
| VV |  | 50+50+20" demontáž oplechování zdiva u soklové části |  | 120 | [12 empty] | VV | 2 | 2 | True | 1 | ROZPOCET
14 | K | 764004863 | Demontáž svodu k dalšímu použití | m | 80 |  | 0 | CS ÚRS 2025 02 |  | snížená |  | 0 | 0 | 0 | 0.00394 | 0.3152 | 16 | K | 2 |  |  |  | ROZPOCET | 0 | 0 | 0 | 0 | 0 | 2 | 0 | 16 | -825481323
| PP |  | Demontáž klempířských konstrukcí svodu k dalšímu použití | [14 empty] | PP | 2
| Online PSC |  | https://podminky.urs.cz/item/CS_URS_2025_02/764004863 | [14 empty] | Online PSC | 2
| VV |  | 8*10" demontáž svodů pro pozdější využití |  | 80 | [12 empty] | VV | 2 | 2 | True | 1 | ROZPOCET
15 | K | 764004871 | Demontáž objímky svodu do suti | kus | 40 |  | 0 | CS ÚRS 2025 02 |  | snížená |  | 0 | 0 | 0 | 0.00038 | 0.0152 | 16 | K | 2 |  |  |  | ROZPOCET | 0 | 0 | 0 | 0 | 0 | 2 | 0 | 16 | -1570527526
| PP |  | Demontáž klempířských konstrukcí objímek svodu včetně upevnovacích prostředků ( trnů, hmoždinek apod.) do suti | [14 empty] | PP | 2
| Online PSC |  | https://podminky.urs.cz/item/CS_URS_2025_02/764004871 | [14 empty] | Online PSC | 2
| VV |  | 40" demontáž objímek do suti - objímky se prodlouží |  | 40 | [12 empty] | VV | 2 | 2 | True | 1 | ROZPOCET
89 | K | 764101101 | Montáž krytiny střechy rovné drážkováním ze svitků rš do 600 mm sklonu do 30° | m2 | 5.4 |  | 0 | CS ÚRS 2025 02 |  | snížená |  | 0 | 0 | 0 | 0 | 0 | 16 | K | 2 |  |  |  | ROZPOCET | 0 | 0 | 0 | 0 | 0 | 2 | 0 | 16 | 339289098
| PP |  | Montáž krytiny z plechu s úpravou u okapů, prostupů a výčnělků střechy rovné drážkováním ze svitků šířky do 600 mm, sklon střechy do 30° | [14 empty] | PP | 2
| Online PSC |  | https://podminky.urs.cz/item/CS_URS_2025_02/764101101 | [14 empty] | Online PSC | 2
| VV |  | 1,8*3" krytina falcovaný plech stříšky |  | 5.4 | [12 empty] | VV | 2 | 2 | True | 1 | ROZPOCET
90 | M | 138R24111 | plech Pz lakovaný falcovaný | m2 | 5.4 |  | 0 |  |  | snížená |  | 0 | 1 | 5.4 | 0 | 0 | 32 | M | 2 |  |  |  | ROZPOCET | 0 | 0 | 0 | 0 | 0 | 2 | 0 | 16 | -1878977686
| PP |  | plech Pz lakovaný falcovaný | [14 empty] | PP | 2
| VV |  | 5,4 |  | 5.4 | [12 empty] | VV | 2 | 2 | True | 1 | ROZPOCET
121 | K | 764508131 | Montáž kruhového svodu | m | 80 |  | 0 | CS ÚRS 2025 02 |  | snížená |  | 0 | 0 | 0 | 0 | 0 | 16 | K | 2 |  |  |  | ROZPOCET | 0 | 0 | 0 | 0 | 0 | 2 | 0 | 16 | 1527433909
| PP |  | Montáž svodu kruhového, průměru svodu | [14 empty] | PP | 2
| Online PSC |  | https://podminky.urs.cz/item/CS_URS_2025_02/764508131 | [14 empty] | Online PSC | 2
| VV |  | 8*10" zpětné osazení svodu včetně nových prodloužených úchytek |  | 80 | [12 empty] | VV | 2 | 2 | True | 1 | ROZPOCET
113 | K | 998764102 | Přesun hmot tonážní pro konstrukce klempířské v objektech v přes 6 do 12 m | t | 5.415 |  | 0 | CS ÚRS 2025 02 |  | snížená |  | 0 | 0 | 0 | 0 | 0 | 4 | K | 2 |  |  |  | ROZPOCET | 0 | 0 | 0 | 0 | 0 | 2 | 0 | 4 | 975722607
| PP |  | Přesun hmot pro konstrukce klempířské stanovený z hmotnosti přesunovaného materiálu vodorovná dopravní vzdálenost do 50 m základní v objektech výšky přes 6 do 12 m | [14 empty] | PP | 2
| Online PSC |  | https://podminky.urs.cz/item/CS_URS_2025_02/998764102 | [14 empty] | Online PSC | 2
93 | K | R764206105 | Montáž oplechování rovných parapetů rš do 400mm dodávka Pz lakovaný a montáž | m | 165 |  | 0 |  |  | snížená |  | 0 | 7e-05 | 0.01155 | 0 | 0 | 16 | K | 2 |  |  |  | ROZPOCET | 0 | 0 | 0 | 0 | 0 | 2 | 0 | 16 | -308943867
| PP |  | Montáž oplechování rovných parapetů rš do 400mm dodávka Pz lakovaný a montáž | [14 empty] | PP | 2
| VV |  | 165" oplechování parapetů včetnu ukončení u zdiva, dodávka a montáž |  | 165 | [12 empty] | VV | 2 | 2 | True | 1 | ROZPOCET
| D | 766 | Konstrukce truhlářské |  |  |  | 0 |  |  |  |  | 0 |  | 0.49499 |  | 2.3804 | 2 | D | 1 |  |  |  | ROZPOCET | [6 empty] | 0
8 | K | 766111820 | Demontáž truhlářských stěn dřevěných plných | m2 | 134.24 |  | 0 | CS ÚRS 2025 02 |  | snížená |  | 0 | 0 | 0 | 0.01695 | 2.2754 | 16 | K | 2 |  |  |  | ROZPOCET | 0 | 0 | 0 | 0 | 0 | 2 | 0 | 16 | 649220532
| PP |  | Demontáž dřevěných stěn plných | [14 empty] | PP | 2
| Online PSC |  | https://podminky.urs.cz/item/CS_URS_2025_02/766111820 | [14 empty] | Online PSC | 2
| VV |  | (3,2+2,4+5,6+2,5+2,5)*2,5" demontáž plaňkových kójí |  | 40.5 | [12 empty] | VV | 2 | 2 | True | 0 | ROZPOCET
| VV |  | (4,2+4,2+4,2+3)*2,5" demontáž plaňkových kójí |  | 39 | [12 empty] | VV | 2 | 2 | True | 0 | ROZPOCET
| VV |  | (6,7+2,5+2,5+2,5+2,5+2,5+4,6)*2,3" demontáž plaňkových kójí |  | 54.74 | [12 empty] | VV | 2 | 2 | True | 0 | ROZPOCET
| VV |  | plaňkové kóje se rozeberou pro pozdější využití | [14 empty] | VV | 2 | 1 | True | 0 | ROZPOCET
| VV |  | Součet |  | 134.24 | [12 empty] | VV | 2 | 4 | True | 1 | ROZPOCET
28 | K | 766660021 | Montáž dveřních křídel otvíravých jednokřídlových š do 0,8 m požárních do ocelové zárubně | kus | 6 |  | 0 | CS ÚRS 2025 02 |  | snížená |  | 0 | 0 | 0 | 0 | 0 | 16 | K | 2 |  |  |  | ROZPOCET | 0 | 0 | 0 | 0 | 0 | 2 | 0 | 16 | 549128940
| PP |  | Montáž dveřních křídel dřevěných nebo plastových otevíravých do ocelové zárubně protipožárních jednokřídlových, šířky do 800 mm | [14 empty] | PP | 2
| Online PSC |  | https://podminky.urs.cz/item/CS_URS_2025_02/766660021 | [14 empty] | Online PSC | 2
| VV |  | 6" dveře nové protipožární |  | 6 | [12 empty] | VV | 2 | 2 | True | 1 | ROZPOCET
29 | M | 61161025 | dveře jednokřídlé dřevotřískové protipožární EI (EW) 30 D3 povrch lakovaný plné 700x1970-2100mm | kus | 6 |  | 0 | CS ÚRS 2025 02 |  | snížená |  | 0 | 0.0189 | 0.1134 | 0 | 0 | 32 | M | 2 |  |  |  | ROZPOCET | 0 | 0 | 0 | 0 | 0 | 2 | 0 | 16 | -1986593722
| PP |  | dveře jednokřídlé dřevotřískové protipožární EI (EW) 30 D3 povrch lakovaný plné 700x1970-2100mm | [14 empty] | PP | 2
37 | K | 766661954 | Výměna vchodových dveří včetně rámu dvoukřídlových bez nadsvětlíku ve zdivu | kus | 3 |  | 0 | CS ÚRS 2025 02 |  | snížená |  | 0 | 0.00084 | 0.00252 | 0.035 | 0.105 | 16 | K | 2 |  |  |  | ROZPOCET | 0 | 0 | 0 | 0 | 0 | 2 | 0 | 16 | 105414191
| PP |  | Výměna vchodových dveří včetně rámu ve zdivu dvoukřídlových bez nadsvětlíku | [14 empty] | PP | 2
| Online PSC |  | https://podminky.urs.cz/item/CS_URS_2025_02/766661954 | [14 empty] | Online PSC | 2
| VV |  | 3" demontáž stávajících dřevěných dveří včetně likvidace a montáž nových dveří z al profilů |  | 3 | [12 empty] | VV | 2 | 2 | True | 1 | ROZPOCET
38 | M | 55341335 | dveře dvoukřídlé Al prosklené max rozměru otvoru 4,84m2 bezpečnostní třídy RC2 | m2 | 9.9 |  | 0 | CS ÚRS 2025 02 |  | snížená |  | 0 | 0.03829 | 0.37907 | 0 | 0 | 32 | M | 2 |  |  |  | ROZPOCET | 0 | 0 | 0 | 0 | 0 | 2 | 0 | 16 | -57986181
| PP |  | dveře dvoukřídlé Al prosklené max rozměru otvoru 4,84m2 bezpečnostní třídy RC2 | [14 empty] | PP | 2
| VV |  | 3*3,3" nové Al dveře včetně montáže |  | 9.9 | [12 empty] | VV | 2 | 2 | True | 0 | ROZPOCET
| VV |  | Součet |  | 9.9 | [12 empty] | VV | 2 | 4 | True | 1 | ROZPOCET
114 | K | 998766102 | Přesun hmot tonážní pro kce truhlářské v objektech v přes 6 do 12 m | t | 0.495 |  | 0 | CS ÚRS 2025 02 |  | snížená |  | 0 | 0 | 0 | 0 | 0 | 4 | K | 2 |  |  |  | ROZPOCET | 0 | 0 | 0 | 0 | 0 | 2 | 0 | 4 | 1977903875
| PP |  | Přesun hmot pro konstrukce truhlářské stanovený z hmotnosti přesunovaného materiálu vodorovná dopravní vzdálenost do 50 m základní v objektech výšky přes 6 do 12 m | [14 empty] | PP | 2
| Online PSC |  | https://podminky.urs.cz/item/CS_URS_2025_02/998766102 | [14 empty] | Online PSC | 2
| D | 783 | Dokončovací práce - nátěry |  |  |  | 0 |  |  |  |  | 0 |  | 0 |  | 0 | 2 | D | 1 |  |  |  | ROZPOCET | [6 empty] | 0
| D | 784 | Dokončovací práce - malby a tapety |  |  |  | 0 |  |  |  |  | 0 |  | 0.14416 |  | 0 | 2 | D | 1 |  |  |  | ROZPOCET | [6 empty] | 0
24 | K | 784181121 | Hloubková jednonásobná bezbarvá penetrace podkladu v místnostech v do 3,80 m | m2 | 424 |  | 0 | CS ÚRS 2025 02 |  | snížená |  | 0 | 0.0002 | 0.0848 | 0 | 0 | 16 | K | 2 |  |  |  | ROZPOCET | 0 | 0 | 0 | 0 | 0 | 2 | 0 | 16 | 52572218
| PP |  | Penetrace podkladu jednonásobná hloubková akrylátová bezbarvá v místnostech výšky do 3,80 m | [14 empty] | PP | 2
| Online PSC |  | https://podminky.urs.cz/item/CS_URS_2025_02/784181121 | [14 empty] | Online PSC | 2
| VV |  | 111+228+85" skladba St.1. + S.t. 2 + S.3 |  | 424 | [12 empty] | VV | 2 | 2 | True | 1 | ROZPOCET
25 | K | 784211001 | Jednonásobné bílé malby ze směsí za mokra výborně oděruvzdorných v místnostech v do 3,80 m | m2 | 424 |  | 0 | CS ÚRS 2025 02 |  | snížená |  | 0 | 0.00014 | 0.05936 | 0 | 0 | 16 | K | 2 |  |  |  | ROZPOCET | 0 | 0 | 0 | 0 | 0 | 2 | 0 | 16 | -713232251
| PP |  | Malby z malířských směsí oděruvzdorných za mokra jednonásobné, bílé za mokra odruvzdorné výborně v místnostech výšky do 3,80 m | [14 empty] | PP | 2
| Online PSC |  | https://podminky.urs.cz/item/CS_URS_2025_02/784211001 | [14 empty] | Online PSC | 2
| VV |  | 424" skladby St.1; St.2 a S.3 |  | 424 | [12 empty] | VV | 2 | 2 | True | 1 | ROZPOCET
| D | 789 | Povrchové úpravy ocelových konstrukcí a technologických zařízení |  |  |  | 0 |  |  |  |  | 0 |  | 0.00599 |  | 0 | 2 | D | 1 |  |  |  | ROZPOCET | [6 empty] | 0
127 | K | 789111141 | Mechanizované čištění nečlenitých zařízení stupeň přípravy podkladu St 3 stupeň zrezivění B | m2 | 10 |  | 0 | CS ÚRS 2025 02 |  | snížená |  | 0 | 0 | 0 | 0 | 0 | 16 | K | 2 |  |  |  | ROZPOCET | 0 | 0 | 0 | 0 | 0 | 2 | 0 | 16 | 782343747
| PP |  | Úpravy povrchů pod nátěry zařízení s povrchem nečlenitým odstranění rzi a nečistot mechanizovaným čištěním stupeň přípravy St 3, stupeň zrezivění B | [14 empty] | PP | 2
| Online PSC |  | https://podminky.urs.cz/item/CS_URS_2025_02/789111141 | [14 empty] | Online PSC | 2
| VV |  | 10" očištění zábradlí |  | 10 | [12 empty] | VV | 2 | 2 | True | 1 | ROZPOCET
128 | K | 789311111 | Zhotovení nátěru zařízení s povrchem nečlenitým jednosložkového základního tl do 80 µm | m2 | 10 |  | 0 | CS ÚRS 2025 02 |  | snížená |  | 0 | 0 | 0 | 0 | 0 | 16 | K | 2 |  |  |  | ROZPOCET | 0 | 0 | 0 | 0 | 0 | 2 | 0 | 16 | -1974308103
| PP |  | Zhotovení nátěru zařízení s povrchem nečlenitým jednosložkového základního, tloušťky do 80 μm | [14 empty] | PP | 2
| Online PSC |  | https://podminky.urs.cz/item/CS_URS_2025_02/789311111 | [14 empty] | Online PSC | 2
129 | M | 24629024 | hmota nátěrová syntetická základní na ocelové konstrukce | kg | 4.16 |  | 0 | CS ÚRS 2025 02 |  | snížená |  | 0 | 0.001 | 0.00416 | 0 | 0 | 32 | M | 2 |  |  |  | ROZPOCET | 0 | 0 | 0 | 0 | 0 | 2 | 0 | 16 | -1505115017
| PP |  | hmota nátěrová syntetická základní na ocelové konstrukce | [14 empty] | PP | 2
| VV |  | 10*0,416 'Přepočtené koeficientem množství |  | 4.16 | [12 empty] | VV | 2 | 2 | False | 1 | ROZPOCET
130 | K | 789311221 | Zhotovení nátěru zařízení s povrchem nečlenitým dvousložkového krycího (vrchního) tl do 80 µm | m2 | 10 |  | 0 | CS ÚRS 2025 02 |  | snížená |  | 0 | 0 | 0 | 0 | 0 | 16 | K | 2 |  |  |  | ROZPOCET | 0 | 0 | 0 | 0 | 0 | 2 | 0 | 16 | -977627553
| PP |  | Zhotovení nátěru zařízení s povrchem nečlenitým dvousložkového krycího (vrchního), tloušťky do 80 μm | [14 empty] | PP | 2
| Online PSC |  | https://podminky.urs.cz/item/CS_URS_2025_02/789311221 | [14 empty] | Online PSC | 2
131 | M | 24629095 | hmota nátěrová epoxidová krycí (email) na ocelové konstrukce RAL 3020 | kg | 1.83 |  | 0 | CS ÚRS 2025 02 |  | snížená |  | 0 | 0.001 | 0.00183 | 0 | 0 | 32 | M | 2 |  |  |  | ROZPOCET | 0 | 0 | 0 | 0 | 0 | 2 | 0 | 16 | -1962290318
| PP |  | hmota nátěrová epoxidová krycí (email) na ocelové konstrukce RAL 3020 | [14 empty] | PP | 2
| VV |  | 10*0,183 'Přepočtené koeficientem množství |  | 1.83 | [12 empty] | VV | 2 | 2 | False | 1 | ROZPOCET
| D | VRN | Vedlejší rozpočtové náklady |  |  |  | 0 |  |  |  |  | 0 |  | 0 |  | 0 | 5 | D | 0 |  |  |  | ROZPOCET | [6 empty] | 0
| D | VRN4 | Inženýrská činnost |  |  |  | 0 |  |  |  |  | 0 |  | 0 |  | 0 | 5 | D | 1 |  |  |  | ROZPOCET | [6 empty] | 0
118 | K | 044002000 | Revize revize hromosvodu | kpl | 1 |  | 0 | CS ÚRS 2025 02 |  | snížená |  | 0 | 0 | 0 | 0 | 0 | 1024 | K | 2 |  |  |  | ROZPOCET | 0 | 0 | 0 | 0 | 0 | 2 | 0 | 1024 | -1873511427
| PP |  | Revize revize dočasných objektů nebo zařízení staveniště | [14 empty] | PP | 2
| Online PSC |  | https://podminky.urs.cz/item/CS_URS_2025_02/044002000 | [14 empty] | Online PSC | 2
| D | VRN9 | Ostatní náklady |  |  |  | 0 |  |  |  |  | 0 |  | 0 |  | 0 | 5 | D | 1 |  |  |  | ROZPOCET | [6 empty] | 0
94 | K | R091002000 | Ostatní náklady související s objektem - zateplení odvětrání kanalizace a VZT v půdním prostoru | kpl | 1 |  | 0 |  |  | snížená |  | 0 | 0 | 0 | 0 | 0 | 1024 | K | 2 |  |  |  | ROZPOCET | 0 | 0 | 0 | 0 | 0 | 2 | 0 | 1024 | 1405201880
| PP |  | Ostatní náklady související s objektem - zateplení odvětrání kanalizace a VZT v půdním prostoru | [14 empty] | PP | 2
116 | K | 091002000 | Ostatní náklady související s objektem - demontáž věšáků a úprava jednotlivých prostupů | kpl | 1 |  | 0 | CS ÚRS 2025 02 |  | snížená |  | 0 | 0 | 0 | 0 | 0 | 1024 | K | 2 |  |  |  | ROZPOCET | 0 | 0 | 0 | 0 | 0 | 2 | 0 | 1024 | 1268554051
| PP |  | Ostatní náklady související s objektem | [14 empty] | PP | 2
| Online PSC |  | https://podminky.urs.cz/item/CS_URS_2025_02/091002000 | [14 empty] | Online PSC | 2
12 | K | 094103000 | Náklady na vyklizení objektu | kpl | 1 |  | 0 | CS ÚRS 2025 02 |  | snížená |  | 0 | 0 | 0 | 0 | 0 | 1024 | K | 2 |  |  |  | ROZPOCET | 0 | 0 | 0 | 0 | 0 | 2 | 0 | 1024 | 70204015
| PP |  | Náklady na vyklizení objektu | [14 empty] | PP | 2
| Online PSC |  | https://podminky.urs.cz/item/CS_URS_2025_02/094103000 | [14 empty] | Online PSC | 2
| VV |  | 1" vyklizení stávajícíc půdy |  | 1 | [12 empty] | VV | 2 | 2 | True | 1 | ROZPOCET

## 02_VRN - Vedlejší rozpočt...
{723e8a7b-ed16-4197-b9f0-0939ab931b7f}
1
| KRYCÍ LIST SOUPISU PRACÍ | [7 empty] | v --- níže se nacházejí doplnkové a pomocné údaje k sestavám --- v | [8 empty] | False
Stavba:
Česká Lípa - zateplení Hálkova 1690-1692, Česká Lípa
Objekt:
02_VRN - Vedlejší rozpočtové náklady
| KSO: |  |  |  |  | CC-CZ:
| Místo: |  |  |  |  | Datum: | 9. 7. 2025
| Zadavatel: |  |  |  |  | IČ: | 25476319
|  | SVJ Hálkova 1690-1692, ČL |  |  |  | DIČ:
| Uchazeč: |  |  |  |  | IČ: | Vyplň údaj
|  | Vyplň údaj |  |  |  | DIČ: | Vyplň údaj
| Projektant: |  |  |  |  | IČ:
|  | PROJEKTY-CL s.r.o. |  |  |  | DIČ:
| Zpracovatel: |  |  |  |  | IČ:
|  | Jiří Bárta |  |  |  | DIČ:
Poznámka:
| Cena bez DPH | [5 empty] | 0
|  |  | Základ daně |  |  | Sazba daně | Výše daně
| DPH | základní | 0 |  |  | 21% | 0
|  | snížená | 0 |  |  | 12% | 0
|  | zákl. přenesená | 0 |  |  | 21% | 0
|  | sníž. přenesená | 0 |  |  | 12% | 0
|  | nulová | 0 |  |  | 0% | 0
| Cena s DPH |  |  | v | CZK |  | 0
| Projektant |  |  | Zpracovatel
| Datum a podpis: |  | Razítko | Datum a podpis: |  |  | Razítko
| Objednavatel |  |  | Uchazeč
| Datum a podpis: |  | Razítko | Datum a podpis: |  |  | Razítko
REKAPITULACE ČLENĚNÍ SOUPISU PRACÍ
Stavba:
Česká Lípa - zateplení Hálkova 1690-1692, Česká Lípa
Objekt:
02_VRN - Vedlejší rozpočtové náklady
Místo: | [5 empty] | Datum: | 9. 7. 2025
Zadavatel: |  |  | SVJ Hálkova 1690-1692, ČL |  |  | Projektant: | PROJEKTY-CL s.r.o.
Uchazeč: |  |  | Vyplň údaj |  |  | Zpracovatel: | Jiří Bárta
Kód dílu - Popis | [6 empty] | Cena celkem [CZK]
Náklady ze soupisu prací | [6 empty] | 0 | [11 empty] | -1
| VRN - Vedlejší rozpočtové náklady | [5 empty] | 0
| VRN1 - Průzkumné, zeměměřičské a projektové práce | [5 empty] | 0
| VRN3 - Zařízení staveniště | [5 empty] | 0
| VRN4 - Inženýrská činnost | [5 empty] | 0
SOUPIS PRACÍ
Stavba:
Česká Lípa - zateplení Hálkova 1690-1692, Česká Lípa
Objekt:
02_VRN - Vedlejší rozpočtové náklady
Místo: | [5 empty] | Datum: | 9. 7. 2025
Zadavatel: |  |  | SVJ Hálkova 1690-1692, ČL |  |  | Projektant: | PROJEKTY-CL s.r.o.
Uchazeč: |  |  | Vyplň údaj |  |  | Zpracovatel: | Jiří Bárta
PČ | Typ | Kód | Popis | MJ | Množství | J.cena [CZK] | Cena celkem [CZK] | Cenová soustava |  | DPH | J. Nh [h] | Nh celkem [h] | J. hmotnost [t] | Hmotnost celkem [t] | J. suť [t] | Suť Celkem [t]
Náklady soupisu celkem | [6 empty] | 0 |  |  |  |  | 0 |  | 0 |  | 0 |  | D | -1 | [7 empty] | 0
| D | VRN | Vedlejší rozpočtové náklady |  |  |  | 0 |  |  |  |  | 0 |  | 0 |  | 0 | 5 | D | 0 | ROZPOCET | [6 empty] | 0
| D | VRN1 | Průzkumné, zeměměřičské a projektové práce |  |  |  | 0 |  |  |  |  | 0 |  | 0 |  | 0 | 5 | D | 1 | ROZPOCET | [6 empty] | 0
1 | K | 010001000 | Průzkumné, zeměměřičské a projektové práce | kpl | 1 |  | 0 | CS ÚRS 2025 02 |  | snížená |  | 0 | 0 | 0 | 0 | 0 | 1024 | K | 2 | ROZPOCET | 0 | 0 | 0 | 0 | 0 | 2 | 0 | 1024 | -1204314310
| PP |  | Průzkumné, zeměměřičské a projektové práce | [14 empty] | PP | 2
| Online PSC |  | https://podminky.urs.cz/item/CS_URS_2025_02/010001000 | [14 empty] | Online PSC | 2
| D | VRN3 | Zařízení staveniště |  |  |  | 0 |  |  |  |  | 0 |  | 0 |  | 0 | 5 | D | 1 | ROZPOCET | [6 empty] | 0
2 | K | 030001000 | Zařízení staveniště | kpl | 1 |  | 0 | CS ÚRS 2025 02 |  | snížená |  | 0 | 0 | 0 | 0 | 0 | 1024 | K | 2 | ROZPOCET | 0 | 0 | 0 | 0 | 0 | 2 | 0 | 1024 | 522740979
| PP |  | Zařízení staveniště | [14 empty] | PP | 2
| Online PSC |  | https://podminky.urs.cz/item/CS_URS_2025_02/030001000 | [14 empty] | Online PSC | 2
| D | VRN4 | Inženýrská činnost |  |  |  | 0 |  |  |  |  | 0 |  | 0 |  | 0 | 5 | D | 1 | ROZPOCET | [6 empty] | 0
3 | K | 040001000 | Inženýrská činnost | kpl | 1 |  | 0 | CS ÚRS 2025 02 |  | snížená |  | 0 | 0 | 0 | 0 | 0 | 1024 | K | 2 | ROZPOCET | 0 | 0 | 0 | 0 | 0 | 2 | 0 | 1024 | -1982870176
| PP |  | Inženýrská činnost | [14 empty] | PP | 2
| Online PSC |  | https://podminky.urs.cz/item/CS_URS_2025_02/040001000 | [14 empty] | Online PSC | 2